## CrawfordMeara_MRM699_datafile_P
medium | reference | phc_mixture_description | conc | conc_units | narrative_intent | molar_concentration_min_2080 | a_min_2080 | f_min_2080 | cl_min_2080 | vf_min_2080 | molar_concentration_max_2080 | a_max_2080 | f_max_2080 | cl_max_2080 | vf_max_2080 | molar_concentration_min_100aro | a_min_100aro | f_min_100aro | cl_min_100aro | vf_min_100aro | molar_concentration_max_100aro | a_max_100aro | f_max_100aro | cl_max_100aro | vf_max_100aro
sediment - marine | Nagpal et al. (2006) | LMW PAH | 3.7 | ug/g | aquatic life - no adverse effects on biota | NA | NA | NA | NA | NA | NA | NA | NA | NA | NA | 0.0433 | 0.00418 | 0.151 | 8.25 | 0.00122 | 0.0311 | 0.00908 | 0.000677 | 5.93 | 0.00117
sediment - marine | Nagpal et al. (2006) | LMW PAH | 7.8 | ug/g | aquatic life - minor adverse effects on biota | NA | NA | NA | NA | NA | NA | NA | NA | NA | NA | 0.0913 | 0.0088 | 0.319 | 17.4 | 0.00257 | 0.0657 | 0.0191 | 0.00143 | 12.5 | 0.00246
sediment - freshwater | Nagpal et al. (2006) | LMW PAH | 0.1 | ug/g | aquatic life - No effects threshold based on Background Approach | NA | NA | NA | NA | NA | NA | NA | NA | NA | NA | 0.00121 | 0.000188 | 0.0379 | 0.23 | 5.1e-05 | 0.000826 | 0.000221 | 1.7e-05 | 0.157 | 6.63e-05
sediment - marine | Nagpal et al. (2006) | HMW PAH | 9.6 | ug/g | aquatic life - no adverse effects on biota | NA | NA | NA | NA | NA | NA | NA | NA | NA | NA | 0.0712 | 0.00972 | 8.18e-05 | 13.6 | 0.00295 | 0.0517 | 0.00324 | 3.01e-10 | 9.85 | 0.00295
sediment - marine | Nagpal et al. (2006) | HMW PAH | 53 | ug/g | aquatic life - minor adverse effects on biota | NA | NA | NA | NA | NA | NA | NA | NA | NA | NA | 0.393 | 0.0537 | 0.000452 | 74.9 | 0.0163 | 0.286 | 0.0179 | 1.66e-09 | 54.4 | 0.0163
sediment - freshwater | Nagpal et al. (2006) | HMW PAH | 1 | ug/g | aquatic life - No effects threshold based on Background Approach | NA | NA | NA | NA | NA | NA | NA | NA | NA | NA | 0.00826 | 0.00221 | 0.00017 | 1.57 | 0.000663 | 0.00567 | 0.00334 | 5.36e-09 | 1.08 | 0.000768
sediment - freshwater | Nagpal et al. (2006) | Total PAHs | 100 | ug/g | aquatic life - severe effect level | NA | NA | NA | NA | NA | NA | NA | NA | NA | NA | 1.17 | 0.113 | 4.09 | 223 | 0.0329 | 0.539 | 0.0338 | 3.13e-09 | 103 | 0.0308
sediment - freshwater | Nagpal et al. (2006) | Total PAHs | 4 | ug/g | aquatic life - Effects Range Low (ERL) based on National Status and Trends Program Approach | NA | NA | NA | NA | NA | NA | NA | NA | NA | NA | 0.0648 | 0.00745 | 477 | 12.3 | 0.00137 | 0.0227 | 0.0134 | 2.15e-08 | 4.32 | 0.00307
sediment - freshwater | Nagpal et al. (2006) | Total PAHs | 35 | ug/g | aquatic life - Effects Range Median (ERM) | NA | NA | NA | NA | NA | NA | NA | NA | NA | NA | 0.567 | 0.0652 | 4170 | 108 | 0.012 | 0.199 | 0.117 | 1.88e-07 | 37.8 | 0.0269
sediment - freshwater or marine | CSR (1996) | Total PAHs | 10 | ug/g dw | aquatic life - sensitive | NA | NA | NA | NA | NA | NA | NA | NA | NA | NA | 0.117 | 0.0113 | 0.409 | 22.3 | 0.00329 | 0.0539 | 0.00338 | 3.13e-10 | 10.3 | 0.00308
sediment - freshwater or marine | CSR (1996) | Total PAHs | 20 | ug/g dw | aquatic life - typical | NA | NA | NA | NA | NA | NA | NA | NA | NA | NA | 0.234 | 0.0226 | 0.818 | 44.6 | 0.00658 | 0.108 | 0.00676 | 6.27e-10 | 20.5 | 0.00616
sediment - freshwater | MacDonald et al. (2000) | Total PAHs | 1.61 | ug/g dw | aquatic life - Threshold Effect Concentration (TEC) | NA | NA | NA | NA | NA | NA | NA | NA | NA | NA | 0.0188 | 0.00182 | 0.0658 | 3.59 | 0.00053 | 0.00957 | 0.0193 | 2.5e-08 | 1.82 | 0.00049
sediment - freshwater | MacDonald et al. (2000) | Total PAHs | 22.8 | ug/g dw | aquatic life - Probable Effect Concentration (PEC) | NA | NA | NA | NA | NA | NA | NA | NA | NA | NA | 0.267 | 0.0257 | 0.932 | 50.8 | 0.0075 | 0.136 | 0.273 | 3.55e-07 | 25.8 | 0.00694
sediment - marine | MacDonald et al. (1996) | Total PAHs | 1.68 | ug/g | marine life - Threshold Effect Level (TEL) | NA | NA | NA | NA | NA | NA | NA | NA | NA | NA | 0.0197 | 0.0019 | 0.0689 | 3.75 | 0.000554 | 0.00907 | 0.000569 | 5.28e-11 | 1.73 | 0.000518
sediment - marine | MacDonald et al. (1996) | Total PAHs | 16.8 | ug/g | marine life - Probable Effect Level (PEL) | NA | NA | NA | NA | NA | NA | NA | NA | NA | NA | 0.196 | 0.0189 | 0.686 | 37.4 | 0.00552 | 0.0904 | 0.00567 | 5.25e-10 | 17.2 | 0.00516
sediment - marine | MacDonald et al. (1996) | LMW PAH | 0.312 | ug/g | marine life - Threshold Effect Level (TEL) | NA | NA | NA | NA | NA | NA | NA | NA | NA | NA | 0.00365 | 0.000352 | 0.0128 | 0.695 | 0.000103 | 0.00263 | 0.000766 | 5.71e-05 | 0.5 | 9.84e-05
sediment - marine | MacDonald et al. (1996) | LMW PAH | 1.44 | ug/g | marine life - Probable Effect Level (PEL) | NA | NA | NA | NA | NA | NA | NA | NA | NA | NA | 0.0169 | 0.00163 | 0.059 | 3.21 | 0.000474 | 0.0121 | 0.00354 | 0.000264 | 2.31 | 0.000455
sediment - marine | MacDonald et al. (1996) | HMW PAH | 0.655 | ug/g | marine life - Threshold Effect Level (TEL) | NA | NA | NA | NA | NA | NA | NA | NA | NA | NA | 0.00486 | 0.000663 | 5.58e-06 | 0.925 | 0.000201 | 0.00353 | 0.000221 | 2.05e-11 | 0.672 | 0.000202
sediment - marine | MacDonald et al. (1996) | HMW PAH | 6.68 | ug/g | marine life - Probable Effect Level (PEL) | NA | NA | NA | NA | NA | NA | NA | NA | NA | NA | 0.0495 | 0.00676 | 5.69e-05 | 9.43 | 0.00205 | 0.036 | 0.00226 | 2.09e-10 | 6.85 | 0.00205
sediment - marine | Long et al. (1995) | Total PAHs | 4.02 | ug/g dw | marine life - Effect Range Low (ERL) | NA | NA | NA | NA | NA | NA | NA | NA | NA | NA | 0.0471 | 0.00454 | 0.164 | 8.97 | 0.00132 | 0.0217 | 0.00136 | 1.26e-10 | 4.13 | 0.00124
sediment - marine | Long et al. (1995) | Total PAHs | 44.8 | ug/g dw | marine life - Effect Range Median (ERM) | NA | NA | NA | NA | NA | NA | NA | NA | NA | NA | 0.524 | 0.0505 | 1.83 | 99.8 | 0.0147 | 0.241 | 0.0151 | 1.4e-09 | 46 | 0.0138
sediment - marine | Long et al. (1995) | LMW PAH | 0.552 | ug/g dw | marine life - Effect Range Low (ERL) | NA | NA | NA | NA | NA | NA | NA | NA | NA | NA | 0.00646 | 0.000623 | 0.0226 | 1.23 | 0.000182 | 0.00465 | 0.00135 | 0.000101 | 0.885 | 0.000174
sediment - marine | Long et al. (1995) | LMW PAH | 3.16 | ug/g dw | marine life - Effect Range Median (ERM) | NA | NA | NA | NA | NA | NA | NA | NA | NA | NA | 0.037 | 0.00357 | 0.129 | 7.04 | 0.00104 | 0.0266 | 0.00776 | 0.000579 | 5.07 | 0.000997
sediment - marine | Long et al. (1995) | HMW PAH | 1.7 | ug/g dw | marine life - Effect Range Low (ERL) | NA | NA | NA | NA | NA | NA | NA | NA | NA | NA | 0.0126 | 0.00172 | 1.45e-05 | 2.4 | 0.000522 | 0.00916 | 0.000575 | 5.33e-11 | 1.74 | 0.000523
sediment - marine | Long et al. (1995) | HMW PAH | 9.6 | ug/g dw | marine life - Effect Range Median (ERM) | NA | NA | NA | NA | NA | NA | NA | NA | NA | NA | 0.0712 | 0.00972 | 8.18e-05 | 13.6 | 0.00295 | 0.0517 | 0.00324 | 3.01e-10 | 9.85 | 0.00295
soil | CCME (2008) | F1 | 210 | mg/kg | agricultural, residential | 3.49 | 0.617 | 12500 | 667 | 0.0889 | 2.25 | 0.851 | 172 | 429 | 0.0953 | 3.18 | 0.389 | 7860 | 606 | 0.0807 | 2.53 | 0.394 | 79.7 | 482 | 0.107
soil | CCME (2008) | F1 | 320 | mg/kg | commercial, industrial | 5.32 | 0.94 | 19000 | 994 | 0.132 | 3.42 | 1.3 | 262 | 492 | 0.109 | 4.85 | 0.593 | 12000 | 923 | 0.123 | 3.86 | 0.601 | 121 | 735 | 0.163
soil | CCME (2008) | F2 | 150 | mg/kg | agricultural, residential | 1.6 | 0.608 | 123 | 307 | 0.0681 | 1.04 | 1.32 | 1.22 | 148 | 0.0527 | 1.81 | 0.282 | 56.9 | 344 | 0.0764 | 1.38 | 0.31 | 0.286 | 264 | 0.0936
soil | CCME (2008) | F2 | 260 | mg/kg | commercial, industrial | 2.78 | 1.05 | 213 | 464 | 0.103 | 1.81 | 2.28 | 2.11 | 187 | 0.0664 | 3.13 | 0.488 | 98.6 | 597 | 0.133 | 2.4 | 0.537 | 0.496 | 457 | 0.162
soil - fine | CCME (2008) | F3 | 1300 | mg/kg | agricultural, residential | 9.05 | 11.4 | 10.5 | 266 | 0.0945 | 4.42 | 0.935 | 2.86e-07 | 674 | 0.509 | 12 | 2.68 | 2.48 | 851 | 0.302 | 7.04 | 4.67 | 1.43e-06 | 287 | 0.216
soil - fine | CCME (2008) | F3 | 2500 | mg/kg | commercial, industrial | 17.4 | 21.9 | 20.3 | 266 | 0.0945 | 8.5 | 1.8 | 5.5e-07 | 1240 | 0.938 | 23.1 | 5.16 | 4.77 | 851 | 0.302 | 13.5 | 8.99 | 2.75e-06 | 287 | 0.216
soil - coarse | CCME (2008) | F3 | 300 | mg/kg | agricultural, residential | 2.09 | 2.63 | 2.43 | 201 | 0.0714 | 1.02 | 0.216 | 6.6e-08 | 200 | 0.151 | 2.77 | 0.619 | 0.572 | 527 | 0.187 | 1.62 | 1.08 | 3.3e-07 | 287 | 0.216
soil - coarse | CCME (2008) | F3 | 1700 | mg/kg | commercial, industrial | 11.8 | 14.9 | 13.8 | 266 | 0.0945 | 5.78 | 1.22 | 3.74e-07 | 864 | 0.652 | 15.7 | 3.51 | 3.24 | 851 | 0.302 | 9.2 | 6.11 | 1.87e-06 | 287 | 0.216
soil - fine | CCME (2008) | F4 | 5600 | mg/kg | agricultural, residential | 19.1 | 4.03 | 1.23e-06 | 2710 | 2.05 | 12.6 | 8.46 | 8.57e-13 | 1760 | 2.03 | 30.3 | 20.1 | 6.16e-06 | 287 | 0.216 | 21.5 | 42.3 | 4.29e-12 | 96.6 | 0.112
soil - fine | CCME (2008) | F4 | 6600 | mg/kg | commercial, industrial | 22.5 | 4.75 | 1.45e-06 | 3190 | 2.41 | 14.9 | 9.97 | 1.01e-12 | 2070 | 2.39 | 35.7 | 23.7 | 7.26e-06 | 287 | 0.216 | 25.3 | 49.8 | 5.05e-12 | 96.6 | 0.112
soil - coarse | CCME (2008) | F4 | 2800 | mg/kg | agricultural, residential | 9.53 | 2.01 | 6.16e-07 | 1390 | 1.05 | 6.3 | 4.23 | 4.29e-13 | 890 | 1.03 | 15.2 | 10.1 | 3.08e-06 | 287 | 0.216 | 10.7 | 21.1 | 2.14e-12 | 96.6 | 0.112
soil - coarse | CCME (2008) | F4 | 3300 | mg/kg | commercial, industrial | 11.2 | 2.37 | 7.26e-07 | 1620 | 1.22 | 7.43 | 4.98 | 5.05e-13 | 1050 | 1.21 | 17.9 | 11.9 | 3.63e-06 | 287 | 0.216 | 12.6 | 24.9 | 2.53e-12 | 96.6 | 0.112
soil | CSR (1996) | HEPH | 1000 | ug/g | agricultural, urban park, residential | 5.93 | 2.95 | 0.226 | 412 | 0.174 | 3.61 | 0.668 | 1.07e-06 | 568 | 0.404 | 8.26 | 2.21 | 0.17 | 710 | 0.299 | 5.67 | 3.34 | 5.36e-06 | 324 | 0.23
soil | CSR (1996) | HEPH | 5000 | ug/g | commercial, industrial | 29.6 | 14.7 | 1.13 | 412 | 0.174 | 18 | 3.34 | 5.36e-06 | 2580 | 1.84 | 41.3 | 11.1 | 0.851 | 710 | 0.299 | 28.4 | 16.7 | 2.68e-05 | 324 | 0.23
soil | CSR (1996) | LEPH | 1000 | ug/g | agricultural, urban park, residential | 10.7 | 4.05 | 820 | 589 | 0.131 | 5.93 | 2.95 | 0.226 | 412 | 0.174 | 12.1 | 1.88 | 379 | 1220 | 0.272 | 8.26 | 2.21 | 0.17 | 710 | 0.299
soil | CSR (1996) | LEPH | 2000 | ug/g | commercial, industrial | 21.4 | 8.11 | 1640 | 589 | 0.131 | 11.9 | 5.89 | 0.453 | 412 | 0.174 | 24.1 | 3.75 | 759 | 1220 | 0.272 | 16.5 | 4.43 | 0.34 | 710 | 0.299
soil | CSR (1996) | VPH | 200 | ug/g | agricultural, urban park, residential, commercial, industrial | 3.86 | 0.568 | 36300 | 742 | 0.0824 | 2.14 | 0.811 | 164 | 409 | 0.0908 | 3.24 | 0.373 | 23800 | 617 | 0.0685 | 2.41 | 0.375 | 75.9 | 459 | 0.102
water | CSR (1996) | EPH10-19 | 5000 | ug/L | aquatic life, irrigation, livestock, drinking water | 0.0356 | 45.6 | 9220 | 359 | 0.0798 | 0.0198 | 1830000 | 140000 | 412 | 0.174 | 0.0402 | 0.0598 | 12.1 | 73.1 | 0.0162 | 0.0275 | 1.58 | 0.121 | 710 | 0.299
water | CSR (1996) | LEPH | 500 | ug/L | aquatic life | 0.00356 | 4.56 | 922 | 346 | 0.0768 | 0.00198 | 183000 | 14000 | 292 | 0.123 | 0.00402 | 0.00598 | 1.21 | 7.31 | 0.00162 | 0.00275 | 0.158 | 0.0121 | 112 | 0.0473
water | CSR (1996) | VPH | 1500 | ug/L | aquatic life