## O2 O R2
Table C-1 Summary of aqueous chemistry, temperature, pH and ORP for the highly oxidizing O2 batch experiment conducted on RES 2.
Time elapsed | day | DL | 1 | 3 | 6 | 8 | 11 | 14 | 16 | 18 | 22 | 24 | 28 | 31 | 34 | 39 | 43 | 46 | 50 | 53 | 57 | 64
Temperature | C |  | 21.9 | 21.9 | 21.9 | 21.9 | 21.9 | 21.9 | 21.9 | 21.9 | 21.9 | 21.9 | 22 | 21.9 | 21.5 | 21.9 | 21.9 | 22 | 21.6 | 21.9 | 21.5 | 21.6
pH | [5 empty] | 8.61 | 8.8 | 8.65 |  | 8.37 | 8.21 | 7.26 | 7.9 | 6.85 | 7.88 | 7.74 | 7.39 | 6.77 | 8.85 | 8.12 | 7.57 | 6.97
Eh | mV |  |  |  |  | 85 | 170 | -170 |  | -172 | -95 | -100 | -98 | -140 | -450 | -400 | 11 | -55 | -225 | -345 | 19 | 185
Ca | mg/l | 0.0001 | 0.064 | 0.093 | 0.576 | 0.344 | 0.439 | 0.727 | 0.846 | 0.098 | 1.117 | 0.692 | 0.991 | 1.28 | 0.846 | 1.336 | 1.489 | 1.425 | 1.535 | 1.985 | 23.81 | 1.855
Fe | mg/l | 0.001 | 10.43 | 14.22 | 10.81 | 12.44 | 4.524 | 7.962 | 4.778 | 0.268 | 2.847 | 2.036 | 1.644 | 2.026 | 1.932 | 2.576 | 4.516 | 5.843 | 2.81 | 12.84 | 6.239 | 6.103
Mg | mg/l | 0.0001 | 0.065 | 0.098 | 0.514 | 0.256 | 0.482 | 0.626 | 0.971 | 0.097 | 1.143 | 1.305 | 1.297 | 1.142 | 1.381 | 1.412 | 1.368 | 1.462 | 1.556 | 1.662 | 1.928 | 2.3
Na | mg/l | 0.0001 |  |  |  |  | 5.818 | 6.271 | 10.18 | 0.597 | 0.628 | 0 | 0.806 | 0.559 | 0.361 | 0.918 | 0.561 | 0.774 | 0.871 | 0.717 | 8.786 | 1.118
S | mg/l |  | 4.675 | 5.958 | 23.81 | 33.02 | 14.57 | 20.82 | 47.23 | 1.929 | 26.48 | 52.35 | 9.601 | 7.206 | 3.435 | 7.698 | 2.969 | 2.977 | 2.676 | 3.262 | 4.792 | 5.652
Si | mg/l | 1e-05 | 0.356 | 0.474 | 1.876 | 1.153 | 0.265 | 2.753 | 3.604 | 0.335 | 3.587 | 2.957 | 3.413 | 2.718 | 3.353 | 3.005 | 2.622 | 2.557 | 2.419 | 2.278 | 2.191 | 2.189
Li | ug/l | 0.004 | [8 empty] | 0.534 | 0.484 | 0.5452 | 0 | 0 | 0.359 | 0.39 | 0.527 | 0.353 | 0.718 | 0.395 | 0.518
Be | ug/l | 0.003 | [8 empty] | 0 | 0.002 | 0.0247 | 0 | 0 | 0 | 0.006 | 0.009 | 0 | 0 | 0 | 0.002
Al | ug/l | 0.16 | 65.2 | 66.65 | 66.96 | 76.78 | 19.66 | 19.27 | 16.87 | 8.704 | 19.17 | 15.01 | 4.714 | 10.35 | 0 | 15.94 | 13.35 | 16.5 | 34.96 | 82.84 | 9.955 | 7.778
Sc | ug/l | 0.007 | [8 empty] | 0 | 0 | 0.1677 | 0 | 0 | 0 | 0 | 0.005 | 0 | 0 | 0 | 0
Ti | ug/l | [9 empty] | 0.306 | 0.361 | 0.0002945 | 0.287 | 0.142 | 0.368 | 0.262 | 0.292 | 0.236 | 0.25 | 0.207 | 0.33
V | ug/l | 0.002 | 1.303 | 1.492 | 0.872 | 0.774 | 0.819 | 0.742 | 0.958 | 0.778 | 0.777 | 0.833 | 0.7495 | 0.121 | 0 | 0.465 | 0.333 | 0.258 | 0.219 | 0.173 | 0.106 | 0.184
Cr | ug/l | 0.04 | 7.194 | 9.877 | 3.289 | 4.236 | 3.073 | 2.381 | 2.249 | 1.635 | 1.752 | 1.736 | 2.888 | 3.562 | 0.129 | 0.625 | 0.842 | 0.518 | 0.532 | 0.625 | 0.307 | 0.475
Mn | ug/l | 0.007 | 0.639 | 1.083 | 1.235 | 1.832 | 0.384 | 0.473 | 0.766 | 0.529 | 0.437 | 0.498 | 0.6384 | 0.289 | 0 | 0.503 | 0.847 | 0.92 | 0.433 | 7.001 | 0.563 | 0.355
Co | ug/l | 0.002 | 0.707 | 0.943 | 1.953 | 1.324 | 1.675 | 2.012 | 3.093 | 2.913 | 3.677 | 4.519 | 4.507 | 3.368 | 2.521 | 4.378 | 4.034 | 4.849 | 3.622 | 3.592 | 3.337 | 5.986
Ni | ug/l | 0.13 | 24.69 | 19.37 | 20.86 | 21.14 | 16.16 | 17.73 | 22.17 | 24.09 | 20.01 | 21.96 | 20.88 | 19.08 | 13.15 | 18.73 | 18.08 | 18.53 | 12.29 | 12.93 | 10.41 | 15.74
Cu | ug/l | 0.01 | 3.457 | 3.846 | 6.558 | 7.629 | 4.516 | 2.454 | 4.448 | 3.228 | 3.464 | 4.359 | 12.69 | 0 | 0 | 2.895 | 2.728 | 3.403 | 3.546 | 3.228 | 2.707 | 2.796
Zn | ug/l | 0.05 | 21.59 | 27.68 | 42.63 | 84.59 | 13.71 | 20.59 | 29.77 | 20.4 | 25.83 | 689.4 | 74.11 | 22.56 | 20.41 | 83.17 | 26.53 | 28.24 | 25.87 | 23.94 | 10.02 | 16.39
Ga | ug/l | [9 empty] | 0.172 | 0.129 |  |  |  | 0.071 | 0.061 | 0.065 | 0.054 | 0.05 | 0.036 | 0.086
As | ug/l | 0.002 | 6.553 | 12.92 | 19.56 | 15.49 | 17.13 | 20.41 | 27.67 | 22.33 | 21.24 | 23.64 | 25.63 | 19.47 | 15.86 | 21.9 | 20.39 | 23.41 | 15.38 | 13.72 | 10.56 | 17.18
Se | ug/l | 0.13 | 27.51 | 92.85 | 143.4 | 108.7 | 95.64 | 118.9 | 168.8 | 143.2 | 122.9 | 147.4 | 156.5 | 97.75 | 83.11 | 122.4 | 104.3 | 123.5 | 70.51 | 68.46 | 45.59 | 76.89
Rb | ug/l | 0.002 | [8 empty] | 4.207 | 4.72 | 5.073 | 4.068 | 3.581 | 4.938 | 4.719 | 5.498 | 4.368 | 4.457 | 4.694 | 8.13
Sr | ug/l | 0.008 | 0 | 3.047 | 3.609 | 4.602 | 1.314 | 1.433 | 3.458 | 2.744 | 3.221 | 4.257 | 4.413 | 3.466 | 3.803 | 4.838 | 4.439 | 5.677 | 3.485 | 5.048 | 4.379 | 10.19
Zr | ug/l | 0.008 | 4.515 | 0.467 | 0.604 | 0.8 | 3.157 | 0.427 | 11.78 | 0.865 | 2.426 | 0.576 | 0.7045 | 4.342 | 0 | 0.761 | 0 | 0 | 1.858 | 0.318 | 0.379 | 1.031
Ag | ug/l | 0.001 | [8 empty] | 1.272 | 1.281 | 1.022 | 0.499 | 0.151 | 0.468 | 0.399 | 0.647 | 0.477 | 0.513 | 0.331 | 0.389
Cd | ug/l | 0.004 | 0.347 | 0.285 | 0.841 | 0.959 | 0.333 | 0.31 | 0.452 | 0.316 | 0.416 | 0.472 | 0.4985 | 0 | 0 | 0.449 | 0.441 | 0.481 | 0.383 | 0.349 | 0.287 | 0.45
Sn | ug/l | [9 empty] | 0.333 | 0.359 | 5.622e-05 | 0.049 | 0.041 | 0.312 | 0.452 | 0.251 | 0.221 | 0.231 | 0.189 | 0.272
Sb | ug/l | 0.003 | [8 empty] | 1.687 | 1.674 | 1.895 | 0.92 | 0.75 | 1.109 | 0.879 | 0.873 | 0.693 | 0.775 | 0.552 | 0.646
Cs | ug/l | 0.0001 | [8 empty] | 0.795 | 0.871 | 0.8885 | 0.34 | 0.347 | 0.907 | 0.844 | 0.968 | 0.835 | 0.818 | 0.85 | 1.34
Ba | ug/l | 0.01 | 4.816 | 11.08 | 13.9 | 13.61 | 2.131 | 2.266 | 3.458 | 2.116 | 2.582 | 3.803 | 2.98 | 2.052 | 1.615 | 12.07 | 6.759 | 4.162 | 5.192 | 6.97 | 5.542 | 11.78
La | ug/l | 5e-05 | [8 empty] | 0.633 | 0.713 | 0.07479 | 0.023 | 0.025 | 0.792 | 0.732 | 0.796 | 0.685 | 0.661 | 0.627 | 0.88
Ce | ug/l | 4e-05 | 0.072 | 0.084 | 0.294 | 0.283 | 0.185 | 0.22 | 0.375 | 0.317 | 0.517 | 0.603 | 0.06281 | 0.013 | 0.014 | 0.668 | 0.619 | 0.672 | 0.572 | 0.547 | 0.531 | 0.709
Pr | ug/l | 1e-05 | [8 empty] | 0.033 | 0.039 | 0.005627 | 0 | 0 | 0.044 | 0.038 | 0.041 | 0.035 | 0.036 | 0.032 | 0.039
Nd | ug/l | [9 empty] | 0.357 | 0.322 |  |  |  | 0.406 | 0.274 | 0.418 | 0.27 | 0.291 | 0.295 | 0.505
Sm | ug/l | 0.0001 | [8 empty] | 0.004 | 0.006 | 0.002351 | 0 | 0 | 0.004 | 0.004 | 0.002 | 0.004 | 0.004 | 0.004 | 0.003
Eu | ug/l | 3e-05 | [8 empty] | 0.002 | 0.002 | 0.001895 | 0 | 0 | 0.002 | 0.001 | 0 | 0.002 | 0.002 | 0.002 | 0.002
Gd | ug/l | 3e-05 | [8 empty] | 0.011 | 0.014 | 0.0027 | 0 | 0 | 0.01 | 0.011 | 0.007 | 0.009 | 0.009 | 0.008 | 0.011
Tb | ug/l | 1e-05 | [8 empty] | 0.001 | 0.001 | 0.001782 | 0 | 0 | 0 | 0 | 0 | 0 | 0 | 0 | 0.001
Dy | ug/l | 4e-05 | [8 empty] | 0.007 | 0.008 | 0.002198 | 0 | 0 | 0.003 | 0.003 | 0.003 | 0.004 | 0.004 | 0.002 | 0.003
Ho | ug/l | 1e-05 | [8 empty] | 0.002 | 0.002 | 0.001893 | 0 | 0 | 0.001 | 0 | 0 | 0 | 0 | 0 | 0.001
Er | ug/l | 1e-05 | [8 empty] | 0.005 | 0.006 | 0.001738 | 0 | 0 | 0.004 | 0.003 | 0.003 | 0.002 | 0.003 | 0.002 | 0.003
Tm | ug/l | 1e-05 | [8 empty] | 0.001 | 0 | 0.001638 | 0 | 0 | 0 | 0 | 0 | 0.001 | 0 | 0 | 0
Yb | ug/l | 1e-05 | [8 empty] | 0.004 | 0.002 | 0.002042 | 0 | 0 | 0.003 | 0.003 | 0.001 | 0.003 | 0.003 | 0.001 | 0.002
Lu | ug/l | 2e-05 | [8 empty] | 0.001 | 0.001 | 0.001825 | 0 | 0 | 0 | 0 | 0 | 0.001 | 0.001 | 0 | 0
Hg | ug/l | [9 empty] | 0.015 | 0.022 | 0.001363 | 0.001 | 0.002 | 0.019 | 0.02 | 0.016 | 0.017 | 0.01 | 0.007 | 0.011
Tl | ug/l | 4e-05 | [8 empty] | 0.034 | 0.032 | 0.003573 | 0 | 0 | 0.017 | 0.008 | 0.035 | 0.001 | 0 | 0.001 | 0.029
Pb | ug/l | 0.008 | 0.179 | 0.122 | 0.996 | 1.169 | 0.003 | 0 | 0.173 | 0.003 | 0.225 | 0.105 | 1.316 | 0 | 0 | 0 | 0.256 | 0 | 0.071 | 0.303 | 0.372 | 0.037
Th | ug/l | 0.0002 | [8 empty] | 0.156 | 0.009 | 0.01586 | 0 | 0 | 0.009 | 0.006 | 0.034 | 0.029 | 0.013 | 0.015 | 0.067
U | ug/l | 1e-05 | 36.45 | 51.38 | 35.8 | 41.94 | 33.56 | 33.95 | 29.24 | 22.75 | 17.02 | 13.06 | 0.7982 | 0.316 | 0.223 | 1.091 | 1.004 | 0.642 | 0.366 | 0.37 | 0.289 | 0.241
F- | mg/l | 0.01 | 0 | 0 | 0 | 0 | 0 | 0 | 0 | 0 | 0 | 0 | 0 | 0 | 0 | 0 | 0 | 0 | 0 | 0 | 0 | 0
Cl- | mg/l | 0.02 | 1.822 | 1.663 | 2.579 | 2.821 | 5.599 | 22.34 | 29.33 | 27.07 | 32.68 | 30.85 | 53.31 | 47.06 | 67.2 | 66.7 | 62.2 | 92.23 | 72.12 | 7.775 | 11.52 | 102.2
NO2- | mg/l | 0.2 | 0 | 0 | 0 | 0 | 0 | 0 | 0 | 0 | 0 | 0 | 0 | 0 | 0 | 0 | 0 | 0 | 0 | 0 | 0 | 0
Br- | mg/l | 0.01 | 0 | 0 | 0 | 0 | 0 | 0 | 0 | 0 | 0 | 0 | 0 | 0 | 0 | 1.012 | 0 | 0 | 0 | 0 | 0 | 2.931
NO3- | mg/l | 0.2 | 0.536 | 1.075 | 3.494 | 7.29 | 3.384 | 0.3476 | 3.295 | 0 | 16.09 | 0.332 | 3.73 | 4.642 | 0.354 | 2.563 | 81.75 | 15.53 | 3.863 | 0.023 | 0 | 2.256
SO42- | mg/l | 0.2 | 4.679 | 7.454 | 11.75 | 0 | 1.976 | 10.85 | 10.42 | 6.452 | 0 | 11.71 | 9.585 | 0 | 2.458 | 9.038 | 0 | 0 | 21.32 | 0 | 14.26 | 0
HPO42- | mg/l | 0.1 | 11.41 | 12.75 | 30.33 | 29.14 | 28.63 | 32.2 | 31.25 | 26.53 | 20.29 | 13.97 | 12.13 | 8.534 | 8.129 | 4.69 | 4.417 | 1.337 | 0.087 | 0.044 | 0.047 | 0.113
Note: Blank cells indicate the parameter was not measured.

## O2 O R2 2.5
Table C-2 Summary of aqueous chemistry, temperature, pH and ORP for the highly oxidizing O2 (pH=2.5) batch experiment conducted on RES 2.
Time elapsed | day | DL | 1 | 3 | 6 | 8 | 11 | 14 | 16 | 18 | 22 | 24 | 28 | 31 | 34 | 39 | 43 | 46 | 50 | 53 | 57 | 64
Temperature | C |  | 21.9 | 21.9 | 21.9 | 21.9 | 21.9 | 21.9 | 21.9 | 21.9 | 21.9 | 21.9 | 22 | 21.9 | 21.5 | 21.9 | 21.9 | 22 | 21.6 | 21.9 | 21.5 | 21.6
pH | [5 empty] | 7.85 | 4.68 | 2.71 |  | 3.33 | 4.27 | 3.12 | 5.18 | 18 | 4.72 | 3.6 | 3.17 | 3.27 | 4.27 | 3.7 | 3.28 | 2.11
Eh | mV |  |  |  |  | 365 | 465 | 330 |  | 275 | 120 | 325 | 284 | 298 | 300 | 310 | 335 | 205 | 300 | 300 | 302 | 408
Ca | mg/l | 0.0001 | 3.878 | 4.07 | 2.237 | 2.391 | 5.721 | 10.87 | 28.09 | 3.023 | 77.35 | 80.93 | 109.4 | 118.2 | 152.2 | 177.6 | 201.6 | 230 | 251.1 | 297.8 | 346.6 | 347.4
Fe | mg/l | 0.001 | 54.48 | 40.14 | 1.33 | 2.661 | 32.67 | 81.23 | 262.3 | 23.51 | 516.3 | 620 | 810.8 | 886.2 | 1222.043 | 1567.972 | 1866.095 | 2101.076 | 2176.597 | 2479.218 | 2682.625 | 2981.218
Mg | mg/l | 0.0001 | 0.488 | 0.623 | 0.421 | 0.795 | 4.097 | 4.788 | 14.07 | 1.357 | 25.3 | 26.54 | 28.9 | 28.21 | 32.36 | 33.12 | 32.89 | 35.3 | 36.05 | 37.66 | 38.73 | 39.76
Na | mg/l | 0.0001 |  |  |  |  | 6.199 | 6.518 | 10.79 | 0.651 | 0.612 | 1.957 | 1.911 | 1.603 | 1.228 | 2.333 | 1.933 | 2.715 | 2.893 | 1.775 | 9.638 | 2.524
S | mg/l |  | 7.569 | 7.722 | 16.16 | 26.11 | 14.84 | 10.51 | 47.11 | 1.798 | 35.95 | 13.92 | 16.97 | 15.38 | 8.211 | 21.31 | 12.62 | 13.47 | 13.82 | 18.05 | 24.66 | 29.64
Si | mg/l | 1e-05 | 0.705 | 1.075 | 1.233 | 1.67 | 0.157 | 3.62 | 8.25 | 0.779 | 15.59 | 13.91 | 11.22 | 9.024 | 22.16 | 15.27 | 22.07 | 15.51 | 13.19 | 20.97 | 8.338 | 7.143
Li | ug/l | 0.004 | [8 empty] | 3.934 | 4.987 | 4.413 | 4.241 | 4.137 | 6.677 | 7.733 | 8.771 | 8.003 | 8.436 | 9.532 | 11.23
Be | ug/l | 0.003 | [8 empty] | 0.008 | 0.001 | 0.015 | 0 | 0 | 0.02 | 0.01 | 0.019 | 0 | 0 | 0 | 0
Al | ug/l | 0.16 | 65.8 | 27.56 | 53.42 | 41.53 | 34.73 | 56.37 | 70.72 | 63 | 45.91 | 66.97 | 40.78 | 53.37 | 36.12 | 79.71 | 78.23 | 98.87 | 96.41 | 131 | 201.1 | 143
Sc | ug/l | 0.007 | [8 empty] | 0 | 0 | 0.077 | 0 | 0 | 0.028 | 0.05 | 0.087 | 0 | 0 | 0 | 0
Ti | ug/l | [9 empty] | 0.189 | 0.223 | 0.203 | 0.212 | 0.144 | 0.282 | 0.216 | 0.274 | 0.304 | 0.219 | 0.213 | 0.351
V | ug/l | 0.002 | 1.653 | 0.541 | 0.14 | 0.273 | 0.66 | 1.107 | 1.225 | 1.133 | 1.273 | 1.492 | 0.965 | 0.479 | 0.144 | 1.157 | 1.104 | 1.201 | 0.732 | 0.948 | 0.304 | 0.883
Cr | ug/l | 0.04 | 12.7 | 3.67 | 0.858 | 0.879 | 2.583 | 5.288 | 5.926 | 5.349 | 8.181 | 11.58 | 7.315 | 7.586 | 6.163 | 6.91 | 6.176 | 6.332 | 3.834 | 4.444 | 3.24 | 4.482
Mn | ug/l | 0.007 | 10.79 | 7.262 | 6.438 | 4.655 | 10.62 | 29.23 | 56.61 | 52.31 | 96.31 | 143 | 148.4 | 164.8 | 158.4 | 322.7 | 403.6 | 504.1 | 413.7 | 436.7 | 532.6 | 806
Co | ug/l | 0.002 | 1.295 | 0.85 | 0.934 | 1.524 | 2.435 | 3.063 | 4.226 | 4.006 | 4.049 | 5.104 | 4.929 | 4.733 | 4.25 | 8.606 | 10.33 | 12.07 | 10.45 | 10.63 | 12.58 | 16.88
Ni | ug/l | 0.13 | 27.37 | 16.72 | 17.09 | 21.66 | 25.89 | 38.99 | 45.66 | 43.68 | 52.39 | 122.1 | 61.2 | 66.5 | 60.64 | 123.8 | 157.2 | 188.1 | 164.7 | 176.6 | 212.4 | 286
Cu | ug/l | 0.01 | 0.736 | 0.512 | 4.222 | 4.485 | 1.331 | 4.367 | 4.793 | 5.073 | 0.825 | 2.589 | 0.778 | 0 | 0 | 7.619 | 5.155 | 10 | 7.465 | 12.07 | 9.903 | 10.52
Zn | ug/l | 0.05 | 65.4 | 31.59 | 32.13 | 32.09 | 61.8 | 93.52 | 141.8 | 131.1 | 81.2 | 341.5 | 33.65 | 146.2 | 127.7 | 273.6 | 255 | 305.3 | 155.7 | 178.6 | 160.7 | 220.7
Ga | ug/l | [9 empty] | 0.057 | 0.079 |  |  |  | 0.189 | 0.184 | 0.246 | 0.144 | 0.193 | 0.159 | 0.274
As | ug/l | 0.002 | 10.47 | 8.026 | 11.35 | 15.31 | 19.45 | 19.13 | 24.64 | 22.04 | 16.81 | 19.99 | 17.01 | 14.48 | 11.75 | 16.53 | 16.91 | 18.18 | 13.04 | 13.31 | 10.53 | 17.24
Se | ug/l | 0.13 | 36.9 | 34.34 | 49.09 | 86.88 | 89.55 | 77.05 | 117.8 | 94.21 | 63.42 | 75.93 | 61.25 | 43.64 | 41.3 | 63.22 | 67.65 | 81.56 | 56.89 | 54.91 | 47.08 | 76.77
Rb | ug/l | 0.002 | [8 empty] | 4.97 | 5.837 | 4.846 | 4.523 | 4.046 | 5.545 | 5.804 | 6.028 | 5.113 | 4.928 | 5.65 | 7.151
Sr | ug/l | 0.008 | 9.325 | 7.508 | 11.22 | 8.164 | 20.02 | 47.39 | 101 | 91.55 | 203.9 | 282.1 | 270.6 | 287.4 | 293.8 | 455.2 | 524 | 619.4 | 511.4 | 509.3 | 602 | 852
Zr | ug/l | 0.008 | 1.99 | 3.132 | 0.255 | 0.507 | 1.971 | 5.875 | 5.936 | 16 | 1.048 | 0.144 | 1.044 | 1.181 | 0 | 0.174 | 0 | 0 | 1.926 | 0.27 | 0.468 | 1.009
Ag | ug/l | 0.001 | [8 empty] | 0.043 | 0.074 | 0.058 | 0 | 0 | 0.1 | 0.071 | 0.064 | 0.04 | 0.061 | 0 | 0.038
Cd | ug/l | 0.004 | 1.424 | 0.216 | 0.582 | 0.629 | 0.324 | 0.542 | 1.124 | 0.596 | 0.501 | 0.628 | 0.567 | 0.119 | 0.369 | 1.144 | 1.165 | 1.344 | 1.183 | 1.642 | 1.27 | 1.339
Sn | ug/l | [9 empty] | 0.153 | 0.209 | 0.206 | 0.033 | 0.036 | 0.202 | 0.297 | 0.219 | 0.19 | 0.185 | 0.176 | 0.25
Sb | ug/l | 0.003 | [8 empty] | 1.144 | 1.258 | 1.083 | 0.555 | 0.49 | 0.931 | 0.856 | 1.04 | 0.956 | 0.911 | 0.812 | 0.963
Cs | ug/l | 0.0001 | [8 empty] | 0.681 | 0.741 | 0.644 | 0.149 | 0.132 | 0.613 | 0.589 | 0.584 | 0.494 | 0.456 | 0.506 | 0.574
Ba | ug/l | 0.01 | 28.01 | 11.93 | 15.02 | 13.44 | 20.89 | 52.95 | 109.7 | 98.53 | 131.5 | 208.2 | 204.7 | 229.4 | 247.9 | 345.7 | 420.3 | 505.3 | 420.6 | 442.3 | 504.5 | 628.6
La | ug/l | 5e-05 | [8 empty] | 0.218 | 0.228 |  | 0 | 0 | 0.21 | 0.202 | 0.203 | 0.175 | 0.175 | 0.164 | 0.149
Ce | ug/l | 4e-05 | 0.107 | 0.021 | 0.113 | 0.232 | 0.239 | 0.289 | 0.325 | 0.29 | 0.116 | 0.131 |  | 0 | 0 | 0.168 | 0.15 | 0.165 | 0.128 | 0.154 | 0.145 | 0.121
Pr | ug/l | 1e-05 | [8 empty] | 0.01 | 0.012 |  | 0 | 0 | 0.017 | 0.016 | 0.016 | 0.012 | 0.015 | 0.016 | 0.013
Nd | ug/l | [9 empty] | 0.145 | 0.178 |  |  | 0 | 0.123 | 0.145 | 0.193 | 0.144 | 0.145 | 0.14 | 0.252
Sm | ug/l | 0.0001 | [8 empty] | 0.01 | 0.008 |  | 0 | 0 | 0.014 | 0.012 | 0.018 | 0.01 | 0.016 | 0.015 | 0.014
Eu | ug/l | 3e-05 | [8 empty] | 0.026 | 0.037 |  | 0 | 0 | 0.059 | 0.064 | 0.077 | 0.057 | 0.064 | 0.074 | 0.101
Gd | ug/l | 3e-05 | [8 empty] | 0.011 | 0.01 |  | 0 | 0 | 0.016 | 0.016 | 0.022 | 0.016 | 0.017 | 0.016 | 0.016
Tb | ug/l | 1e-05 | [8 empty] | 0.001 | 0.002 |  | 0 | 0 | 0.002 | 0.001 | 0.002 | 0 | 0.001 | 0.001 | 0.002
Dy | ug/l | 4e-05 | [8 empty] | 0.009 | 0.01 |  | 0 | 0 | 0.014 | 0.012 | 0.015 | 0.013 | 0.015 | 0.013 | 0.01
Ho | ug/l | 1e-05 | [8 empty] | 0.003 | 0.002 |  | 0 | 0 | 0.004 | 0.003 | 0.003 | 0.002 | 0.002 | 0.002 | 0.003
Er | ug/l | 1e-05 | [8 empty] | 0.007 | 0.007 |  | 0 | 0 | 0.013 | 0.01 | 0.009 | 0.009 | 0.01 | 0.01 | 0.008
Tm | ug/l | 1e-05 | [8 empty] | 0.001 | 0.001 |  | 0 | 0 | 0.001 | 0 | 0.001 | 0.001 | 0.001 | 0.001 | 0.001
Yb | ug/l | 1e-05 | [8 empty] | 0.007 | 0.008 |  | 0 | 0 | 0.007 | 0.007 | 0.009 | 0.008 | 0.01 | 0.01 | 0.008
Lu | ug/l | 2e-05 | [8 empty] | 0.001 | 0.001 |  | 0 | 0 | 0.001 | 0 | 0.001 | 0.001 | 0.002 | 0.001 | 0.001
Hg | ug/l | [9 empty] | 0.004 | 0.006 |  | 0 | 0.001 | 0.009 | 0.009 | 0.008 | 0.009 | 0.007 | 0.004 | 0.005
Tl | ug/l | 4e-05 | [8 empty] | 0.067 | 0.088 |  | 0 | 0 | 0.038 | 0.031 | 0.055 | 0.023 | 0.016 | 0.011 | 0.023
Pb | ug/l | 0.008 | 0.016 | 0.047 | 0.967 | 1.025 | 0.195 | 0.32 | 0.684 | 0.319 | 0.047 | 0.229 | 0.128 | 0.29 | 0.062 | 0.157 | 0.305 | 0.365 | 0.331 | 0.431 | 0.421 | 0.336
Th | ug/l | 0.0002 | [8 empty] | 0.205 | 0.015 |  | 0 | 0 | 0.005 | 0.004 | 0.028 | 0.031 | 0.01 | 0.009 | 0.054
U | ug/l | 1e-05 | 5.315 | 2.607 | 1.183 | 10.24 | 5.12 | 7.683 | 7.855 | 6.591 | 0.728 | 1.393 |  | 0.095 | 0.095 | 1.748 | 1.654 | 2.763 | 1.623 | 2.297 | 2.255 | 2.115
F- | mg/l | 0.01 | 0 | 0 | 0 | 0 | 0 | 0 | 0 | 0 | 0 | 0 | 0 | 15.9 | 15.9 | 25.73 | 94.58 | 0 | 0 | 0 | 0 | 0
Cl- | mg/l | 0.02 | 290.2 | 263.1 | 291.9 | 234.8 | 1237 | 1302 | 1441 | 1369 | 2271 | 2306 | 2872 | 2945 | 3655 | 4078 | 4028 | 4577 | 5068 | 5410 | 5571 | 6921
NO2- | mg/l | 0.2 | 0 | 0 | 0 | 0 | 0 | 0 | 0 | 0 | 0 | 0 | 0 | 0 | 0 | 0 | 0 | 0 | 0 | 0 | 0 | 0
Br- | mg/l | 0.01 | 0 | 0 | 0 | 0 | 0 | 0 | 0 | 0 | 0 | 0 | 0 | 0 | 0 | 0 | 0 | 0 | 0 | 0 | 0 | 0
NO3- | mg/l | 0.2 | 0.9727 | 1.978 | 1.718 | 0 | 7.792 | 4.414 | 21.03 | 3.677 | 30.67 | 27.2 | 43.8 | 65.98 | 70.7 | 55.41 | 63.08 | 6.817 | 90.83 | 112.6 | 15.46 | 87.01
SO42- | mg/l | 0.2 | 17.91 | 21.37 | 26.4 | 26.58 | 109.4 | 97.5 | 87.4 | 98.65 | 101.9 | 131.8 | 140.8 | 158.7 | 180.1 | 168 | 275.2 | 0 | 66.84 | 54.55 | 65.6 | 83.21
HPO42- | mg/l | 0.1 | 8.075 | 2.216 | 0 | 0 | 0 | 0 | 0 | 0 | 0 | 0 | 0 | 1.69 | 0 | 0 | 0 | 279.3 | 0 | 0 | 0 | 0
Note: Blank cells indicate the parameter was not measured.

## O2 C R2
Table C-3 Summary of aqueous chemistry, temperature, pH and ORP for the mildly oxidizing O2 batch experiment conducted on RES 2.
Time elapsed | day | DL | 1 | 3 | 6 | 8 | 11 | 14 | 16 | 18 | 22 | 24 | 28 | 31 | 34 | 39 | 43 | 46 | 50 | 53 | 57 | 64
Temperature | °C |  | 21.9 | 21.9 | 21.9 | 21.9 | 21.9 | 21.9 | 21.9 | 21.9 | 21.9 | 21.9 | 22 | 21.9 | 21.5 | 21.9 | 21.9 | 22 | 21.6 | 21.9 | 21.5 | 21.6
pH | [5 empty] | 7.9 | 7.73 | 7.06 |  | 7.52 | 6.28 | 6.54 | 5.74 | 6.02 | 6.07 | 6.32 | 7.57 | 7.07 | 7.75 | 6.77 | 8.22 | 7.28
Eh | mV |  |  |  |  | 1.5 | 145 | -50 |  | -170 | -180 | -56 | -235 | -212 | -261 | -230 | -250 | -310 | -83 | -305 | -294 | -222
Ca | mg/l | 0.0001 | 0.822 | 0.785 | 0.702 | 0.448 | 1.266 | 0.883 | 1.598 | 0.154 | 2.271 | 2.457 | 2.335 | 2.016 | 2.705 | 2.625 | 2.182 | 1.995 | 2.345 | 2.69 | 16.86 | 1.166
Fe | mg/l | 0.001 | 23.15 | 20.87 | 8.649 | 7.154 | 3.144 | 2.183 | 2.987 | 0.303 | 3.984 | 4.756 | 7.955 | 5.175 | 6.839 | 5.949 | 5.356 | 4.9 | 5.696 | 7.909 | 3.098 | 4.567
Mg | mg/l | 0.0001 | 0.189 | 0.334 | 0.199 | 0.226 | 1.295 | 1.194 | 2.237 | 0.237 | 2.917 | 3.076 | 3.377 | 3.083 | 3.892 | 3.963 | 3.942 | 3.792 | 3.632 | 3.68 | 2.695 | 2.719
Na | mg/l | 0.0001 |  |  |  |  | 5.955 | 6.169 | 10.28 | 0.605 | 0 | 1.133 | 0.929 | 0.645 | 0.389 | 0.907 | 0.481 | 0.835 | 0.794 | 0.677 | 6.93 | 0.792
S | mg/l |  | 6.949 | 11.66 | 20.05 | 46.45 | 15.02 | 14.03 | 51.4 | 1.686 | 27.89 | 9.434 | 7.281 | 4.024 | 1.415 | 3.846 | 2.228 | 2.38 | 2.435 | 3.049 | 3.741 | 4.716
Si | mg/l | 1e-05 | 0.844 | 1.557 | 1.175 | 1.505 | 0.367 | 2.963 | 5.605 | 0.554 | 6.275 | 6.031 | 6.05 | 5.322 | 6.22 | 5.163 | 4.602 | 4.314 | 3.47 | 3.438 | 2.715 | 2.766
Li | ug/l | 0.004 | [8 empty] | 0.589 | 0.75 | 0.372 | 0.022 | 0.109 | 0.454 | 0.48 | 0.471 | 0.434 | 0.602 | 0.398 | 0.379
Be | ug/l | 0.003 | [8 empty] | 0.002 | 0.002 | 0 | 0 | 0 | 0.006 | 0.007 | 0.006 | 0 | 0 | 0 | 0
Al | ug/l | 0.16 | 85.82 | 74.44 | 65.23 | 60.76 | 15.37 | 2.889 | 4.592 | 0 | 5.774 | 9.831 | 0 | 0 | 0 | 11.64 | 11.86 | 9.174 | 36.59 | 13.82 | 32.06 | 5.787
Sc | ug/l | 0.007 | [8 empty] | 0 | 0 | 0 | 0 | 0 | 0 | 0 | 0 | 0 | 0 | 0 | 0
Ti | ug/l | [9 empty] | 0.28 | 0.309 | 0.202 | 0.189 | 0.135 | 0.19 | 0.247 | 0.242 | 0.23 | 0.21 | 0.204 | 0.217
V | ug/l | 0.002 | 2.295 | 1.682 | 0.532 | 0.407 | 0.434 | 0.365 | 0.435 | 0.334 | 0.34 | 0.416 | 0.218 | 0 | 0 | 0.129 | 0.106 | 0.132 | 0.113 | 0.122 | 0.133 | 0.258
Cr | ug/l | 0.04 | 14.13 | 12.04 | 2.906 | 2.809 | 1.154 | 1.143 | 0.781 | 0.675 | 0.71 | 0.901 | 0.407 | 0 | 0 | 0.188 | 0.093 | 0.066 | 0.253 | 0.254 | 0.177 | 0.222
Mn | ug/l | 0.007 | 2.367 | 3.851 | 1.298 | 1.293 | 0.804 | 0.781 | 0.857 | 0.446 | 0.698 | 1.095 | 0.501 | 0.433 | 0.14 | 1.169 | 1.118 | 1.266 | 1.591 | 2.388 | 0.522 | 0.363
Co | ug/l | 0.002 | 1.385 | 3.361 | 2.092 | 2.004 | 3.251 | 3.619 | 3.678 | 3.319 | 3.489 | 4.312 | 2.975 | 2.217 | 2.198 | 2.96 | 2.97 | 3.321 | 2.745 | 3.063 | 2.694 | 3.847
Ni | ug/l | 0.13 | 21.6 | 61.14 | 23.13 | 22.18 | 28.02 | 26.8 | 25.37 | 22.86 | 21.9 | 27.69 | 14.76 | 11.9 | 9.468 | 11.03 | 12.49 | 11.32 | 9.839 | 10.57 | 8.359 | 11.04
Cu | ug/l | 0.01 | 6.545 | 8.127 | 9.093 | 9.772 | 4.412 | 2.997 | 2.525 | 2.305 | 1.472 | 2.901 | 0.205 | 0 | 0 | 0.927 | 1.279 | 0.426 | 1.733 | 1.741 | 1.651 | 0.905
Zn | ug/l | 0.05 | 32.43 | 50.4 | 51.55 | 107.1 | 71.85 | 19.82 | 15.91 | 13.84 | 12.35 | 318.7 | 0 | 7.324 |  | 60.4 | 12.41 | 11.52 | 8.462 | 6.724 | 5.538 | 7.966
Ga | ug/l | [9 empty] | 0.056 | 0.061 |  |  |  | 0.039 | 0.04 | 0.04 | 0.033 | 0.039 | 0.032 | 0.041
As | ug/l | 0.002 | 9.165 | 23.65 | 15.55 | 15.49 | 21.58 | 22.64 | 25.41 | 21.31 | 20.41 | 24.88 | 18.05 | 15.4 | 13.47 | 15.47 | 13.96 | 13.71 | 10.01 | 9.301 | 8.015 | 11.78
Se | ug/l | 0.13 | 42.69 | 159.9 | 156.9 | 182.3 | 228.5 | 255.8 | 309.9 | 255.7 | 187.6 | 235.7 | 148.6 | 93.58 | 93.08 | 75.88 | 63.03 | 64.04 | 49.51 | 43.25 | 40.26 | 55.83
Rb | ug/l | 0.002 | [8 empty] | 3.504 | 4.23 | 3.16 | 2.544 | 2.606 | 3.526 | 3.642 | 3.945 | 3.397 | 3.859 | 3.522 | 5.075
Sr | ug/l | 0.008 | 0.939 | 5.414 | 3.31 | 5.013 | 4.584 | 4.689 | 5.689 | 4.537 | 7.048 | 9.517 | 0 | 6.791 | 9.917 | 9.951 | 8.54 | 8.36 | 6.781 | 7.665 | 4.743 | 7.242
Zr | ug/l | 0.008 | 1.571 | 2.188 | 0.458 | 0.659 | 1.964 | 3.726 | 5.556 | 6.765 | 1.035 | 0.428 | 1.039 | 0.96 | 0 | 0 | 0 | 0 | 2.702 | 0.329 | 0.35 | 0.706
Ag | ug/l | 0.001 | [8 empty] | 0.045 | 0.026 | 0.007 | 0 | 0 | 0 | 0 | 0 | 0.073 | 0.018 | 0.009 | 0.05
Cd | ug/l | 0.004 | 0.899 | 0.86 | 1.17 | 1.131 | 0.715 | 0.541 | 0.374 | 0.304 | 0.254 | 0.31 | 0.197 | 0 | 0 | 0.115 | 0.109 | 0.109 | 0.129 | 0.126 | 0.1 | 0.237
Sn | ug/l | [9 empty] | 0.173 | 0.222 | 0.142 | 0.03 | 0.033 | 0.171 | 0.194 | 0.164 | 0.153 | 0.141 | 0.125 | 0.14
Sb | ug/l | 0.003 | [8 empty] | 1.401 | 1.674 | 1.213 | 0.477 | 0.418 | 0.623 | 0.484 | 0.487 | 0.485 | 0.475 | 0.416 | 0.426
Cs | ug/l | 0.0001 | [8 empty] | 0.802 | 0.943 | 0.788 | 0.285 | 0.374 | 0.893 | 0.897 | 0.99 | 0.868 | 0.992 | 0.953 | 1.229
Ba | ug/l | 0.01 | 11.18 | 7.524 | 12.66 | 12.47 | 2.194 | 2.462 | 3.2 | 3.243 | 3.637 | 5.009 | 6.12 | 2.504 | 2.874 | 3.438 | 3.426 | 2.969 | 3.364 | 3.045 | 2.195 | 5.205
La | ug/l | 5e-05 | [8 empty] | 0.611 | 0.698 |  | 0 | 0.006 | 0.516 | 0.485 | 0.519 | 0.452 | 0.487 | 0.45 | 0.536
Ce | ug/l | 4e-05 | 0.19 | 0.432 | 0.386 | 0.391 | 0.456 | 0.491 | 0.516 | 0.426 | 0.513 | 0.594 |  | 0 | 0 | 0.437 | 0.409 | 0.43 | 0.371 | 0.394 | 0.366 | 0.421
Pr | ug/l | 1e-05 | [8 empty] | 0.033 | 0.039 |  | 0 | 0 | 0.026 | 0.024 | 0.025 | 0.023 | 0.024 | 0.022 | 0.025
Nd | ug/l | [9 empty] | 0.128 | 0.154 |  |  |  | 0.084 | 0.079 | 0.114 | 0.083 | 0.086 | 0.089 | 0.148
Sm | ug/l | 0.0001 | [8 empty] | 0.005 | 0.005 |  | 0 | 0 | 0.002 | 0 | 0.001 | 0.002 | 0.003 | 0.001 | 0.001
Eu | ug/l | 3e-05 | [8 empty] | 0.001 | 0.001 |  | 0 | 0 | 0 | 0 | 0 | 0.001 | 0.001 | 0 | 0.001
Gd | ug/l | 3e-05 | [8 empty] | 0.01 | 0.011 |  | 0 | 0 | 0.005 | 0.006 | 0.003 | 0.005 | 0.005 | 0.004 | 0.009
Tb | ug/l | 1e-05 | [8 empty] | 0.001 | 0 |  | 0 | 0 | 0 | 0 | 0 | 0 | 0 | 0 | 0
Dy | ug/l | 4e-05 | [8 empty] | 0.004 | 0.006 |  | 0 | 0 | 0.001 | 0.001 | 0.001 | 0.002 | 0.001 | 0.001 | 0.001
Ho | ug/l | 1e-05 | [8 empty] | 0.001 | 0.001 |  | 0 | 0 | 0 | 0 | 0 | 0 | 0 | 0 | 0.001
Er | ug/l | 1e-05 | [8 empty] | 0.003 | 0.003 |  | 0 | 0 | 0.001 | 0.001 | 0 | 0.001 | 0.001 | 0.001 | 0.001
Tm | ug/l | 1e-05 | [8 empty] | 0 | 0 |  | 0 | 0 | 0 | 0 | 0 | 0 | 0 | 0 | 0
Yb | ug/l | 1e-05 | [8 empty] | 0.002 | 0.004 |  | 0 | 0 | 0 | 0 | 0.001 | 0.001 | 0.001 | 0.001 | 0.001
Lu | ug/l | 2e-05 | [8 empty] | 0 | 0 |  | 0 | 0 | 0 | 0 | 0 | 0 | 0 | 0 | 0
Hg | ug/l | [9 empty] | 0.006 | 0.01 |  | 0.001 | 0.001 | 0.008 | 0.008 | 0.01 | 0.01 | 0.007 | 0.007 | 0.009
Tl | ug/l | 4e-05 | [8 empty] | 0.005 | 0.008 |  | 0 | 0 | 0.002 | 0 | 0.01 | 0 | 0 | 0 | 0.013
Pb | ug/l | 0.008 | 0.089 | 0.18 | 1.042 | 1.202 | 0.041 | 0 | 0.01 | 0 | 0.006 | 0.077 | 0 | 0 | 0 | 0 | 0 | 0 | 0.03 | 0.028 | 0.065 | 0.006
Th | ug/l | 0.0002 | [8 empty] | 0.08 | 0.009 |  | 0 | 0 | 0.004 | 0.004 | 0.035 | 0.024 | 0.028 | 0.008 | 0.037
U | ug/l | 1e-05 | 58.71 | 113.2 | 56.08 | 56.09 | 31.62 | 26.2 | 19.73 | 12.98 | 8.954 | 7.414 |  | 0.061 | 0.049 | 0.791 | 0.656 | 0.511 | 0.519 | 0.544 | 0.316 | 0.268
F- | mg/l | 0.01 | 0 | 0 | 0 | 0 | 0 | 0 | 0 | 0 | 0 | 0 | 0 | 0 | 0 | 0 | 0 | 0 | 0 | 0 | 0.635 | 0
Cl- | mg/l | 0.02 | 2.468 | 2.841 | 3.266 | 3.216 | 6.582 | 3.608 | 7.234 | 6.285 | 14.36 | 15.47 | 20.4 | 23.06 | 30.64 | 32.69 | 33.18 | 48.4 | 48.91 | 63.09 | 41.56 | 41.38
NO2- | mg/l | 0.2 | 0 | 0 | 0 | 0 | 0 | 0 | 0 | 0 | 0 | 0 | 0 | 0 | 0 | 0 | 0 | 0 | 0 | 0 | 0 | 0
Br- | mg/l | 0.01 | 0 | 0 | 0 | 0 | 0 | 17.01 | 0 | 0 | 0 | 0 | 0 | 0 | 0.04 | 0 | 5.788 | 1.562 | 0 | 0 | 0 | 0
NO3- | mg/l | 0.2 | 0 | 3.944 | 2.387 | 3.227 | 5.104 | 6.566 | 3.689 | 1.608 | 13.9 | 4.816 | 5.243 | 5.761 | 0.851 | 5.573 | 11.3 | 12.78 | 4.621 | 11.85 | 4.759 | 4.908
SO42- | mg/l | 0.2 | 15.51 | 31.15 | 29.13 | 31.06 | 30.81 | 29.87 | 23.78 | 22.97 | 18.1 | 14.98 | 6.914 | 2.644 | 0.642 | 0.575 | 0.722 | 0 | 0.441 | 0.448 | 0.394 | 0.151
HPO42- | mg/l | 0.1 | 8.475 | 14.3 | 10.74 | 10.23 | 12.32 | 18.6 | 0 | 8.488 | 0 | 13.04 | 1.77 | 0 | 0 | 0 | 0 | 1.387 | 0 | 0 | 1.876 | 0
Note: Blank cells indicate the parameter was not measured.

## O2 C R2 2.5
Table C-4 Summary of aqueous chemistry, temperature, pH and ORP for the mildly oxidizing O2 (pH=2.5) batch experiment conducted on RES 2.
Time elapsed | day | DL | 1 | 3 | 6 | 8 | 11 | 14 | 16 | 18 | 22 | 24 | 28 | 31 | 34 | 39 | 43 | 46 | 50 | 53 | 57 | 64
Temperature | °C |  | 21.9 | 21.9 | 21.9 | 21.9 | 21.9 | 21.9 | 21.9 | 21.9 | 21.9 | 21.9 | 22 | 21.9 | 21.5 | 21.9 | 21.9 | 22 | 21.6 | 21.9 | 21.5 | 21.6
pH | [5 empty] | 6.51 | 5.56 | 2.51 |  | 3.8 | 3.17 | 3.01 | 2.9 | 3.88 | 2.5 | 4.75 | 3 | 2.63 | 4.2 | 3.45 | 3.65 | 2.31
Eh | mV |  |  |  |  | 389 | 246 | 230 |  | 320 | 200 | 150 | 156 | 320 | 315 | 281 | 235 | 204 | 199 | 165 | 293 | 212
Ca | mg/l | 0.0001 | 4.598 | 3.211 | 2.992 | 3.477 | 16.54 | 19.22 | 47.85 | 5.7 | 112.4 | 109.8 | 125.5 | 125.8 | 141.6 | 170.4 | 186.9 | 214.6 | 213.1 | 235.7 | 273.7 | 313.6
Fe | mg/l | 0.001 | 66.12 | 26.05 | 12.72 | 13.34 | 153.3 | 177.5 | 506.4 | 50.81 | 876 | 942.5 | 1068.406 | 1076.393 | 1275.986 | 1505.272 | 1806.527 | 2016.208 | 2078.986 | 2151.373 | 2238.543 | 2824.367
Mg | mg/l | 0.0001 | 0.475 | 0.445 | 0.514 | 0.684 | 6.763 | 7.245 | 19.71 | 1.996 | 24.81 | 26.33 | 26.96 | 25.26 | 27.07 | 29.21 | 28.64 | 31.55 | 30.42 | 30.18 | 31.26 | 36
Na | mg/l | 0.0001 |  |  |  |  | 6.114 | 6.375 | 10.78 | 0.656 | 0.545 | 2.001 | 1.812 | 1.639 | 0.927 | 2.203 | 1.759 | 2.229 | 2.299 | 1.222 | 9.895 | 1.962
S | mg/l |  | 6.333 | 4.837 | 17.8 | 24.61 | 12.11 | 10.68 | 53.7 | 1.727 | 42.56 | 14.69 | 17.84 | 17.16 | 7.734 | 25.23 | 14.49 | 15.63 | 15.86 | 20.41 | 28.45 | 33.88
Si | mg/l | 1e-05 | 0.497 | 0.755 | 1.607 | 1.515 | 0.143 | 4.265 | 11.73 | 1.081 | 19.86 | 17.68 | 12.75 | 13.14 | 25.03 | 19.83 | 25.1 | 19.31 | 18.26 | 22.29 | 16.75 | 14.46
Li | ug/l | 0.004 | [8 empty] | 3.907 | 5.053 | 3.963 | 3.466 | 3.651 | 5.518 | 6.534 | 7.683 | 6.711 | 7.442 | 7.483 | 9.984
Be | ug/l | 0.003 | [8 empty] | 0.011 | 0.018 | 0.01 | 0 | 0 | 0.018 | 0.013 | 0.055 | 0 | 0 | 0 | 0.023
Al | ug/l | 0.16 | 93.45 | 36.99 | 53.73 | 37.47 | 53.32 | 133.8 | 128.9 | 114.6 | 52.17 | 89.22 | 48.89 | 46.72 | 59.17 | 69.65 | 127 | 145 | 120.3 | 108.1 | 92.04 | 172.8
Sc | ug/l | 0.007 | [8 empty] | 0 | 0 | 0.034 | 0 | 0 | 0.013 | 0.024 | 0.67 | 0 | 0 | 0 | 0
Ti | ug/l | [9 empty] | 0.183 | 0.362 | 0.157 | 0.168 | 0.098 | 0.263 | 0.258 | 0.293 | 0.229 | 0.244 | 0.213 | 0.353
V | ug/l | 0.002 | 2.008 | 0.559 | 0.232 | 0.14 | 1.149 | 2.282 | 2.073 | 1.827 | 2.182 | 2.687 | 1.435 | 0.796 | 0.84 | 1.397 | 2.229 | 2.652 | 1.545 | 1.518 | 1.184 | 2.476
Cr | ug/l | 0.04 | 16.52 | 3.066 | 1.382 | 1.067 | 7.276 | 17.4 | 14.25 | 14.08 | 8.841 | 11.69 | 6.769 | 4.759 | 6.004 | 6.17 | 9.669 | 11.56 | 5.572 | 6.188 | 4.194 | 9.624
Mn | ug/l | 0.007 | 15.62 | 10.58 | 9.868 | 7.52 | 38.27 | 61.84 | 94.24 | 95.36 | 157.6 | 217.9 | 173.6 | 162 | 165.9 | 272.6 | 359.2 | 455.2 | 361.3 | 410.3 | 424.2 | 711.3
Co | ug/l | 0.002 | 1.311 | 1.056 | 1.337 | 0.992 | 2.455 | 3.061 | 4.082 | 4.055 | 5.163 | 6.929 | 5.467 | 4.67 | 5.036 | 7.693 | 9.562 | 11.48 | 9.633 | 10.79 | 10.78 | 16.32
Ni | ug/l | 0.13 | 28.79 | 27.75 | 39.3 | 19.16 | 46.4 | 55.26 | 64.66 | 65.31 | 79.02 | 97.83 | 79.71 | 71.67 | 70.62 | 111 | 163.2 | 226.4 | 164 | 191 | 191.9 | 303.8
Cu | ug/l | 0.01 | 0.22 | 0.351 | 4.078 | 3.915 | 0.812 | 22.18 | 18.5 | 17.25 | 0.847 | 2.425 | 1.067 | 0 | 0 | 2.588 | 6.331 | 10.14 | 6.277 | 6.045 | 4.52 | 8.356
Zn | ug/l | 0.05 | 101.4 | 38.99 | 41.73 | 37.27 | 99.38 | 190.6 | 181 | 178.1 | 146.1 | 620 | 58.57 | 139 |  | 236 | 289.3 | 344.9 | 167.1 | 152.1 | 131.8 | 240.5
Ga | ug/l | [9 empty] | 0.075 | 0.163 |  |  |  | 0.162 | 0.288 | 0.408 | 0.213 | 0.223 | 0.145 | 0.432
As | ug/l | 0.002 | 9.375 | 10.96 | 15.94 | 11.27 | 18.77 | 19.61 | 21.5 | 18.53 | 17.15 | 20.68 | 15.62 | 12.42 | 11.6 | 15.38 | 15.54 | 17 | 12.84 | 11.84 | 11.97 | 18.37
Se | ug/l | 0.13 | 33.23 | 43.99 | 85.61 | 58.38 | 89.11 | 93.13 | 125.9 | 104.9 | 81.34 | 107.7 | 82.99 | 52.59 | 61.15 | 88.69 | 107.9 | 126.2 | 89.19 | 80.57 | 76.32 | 141.1
Rb | ug/l | 0.002 | [8 empty] | 4.181 | 5.148 | 3.992 | 3.07 | 3.251 | 4.184 | 4.451 | 4.807 | 3.893 | 4.21 | 4.144 | 5.873
Sr | ug/l | 0.008 | 10.77 | 8.828 | 8.989 | 8.239 | 53.13 | 79.4 | 141.5 | 138.8 | 230 | 319.9 | 257.3 | 246.3 | 270 | 367.1 | 436.4 | 527.5 | 426.6 | 457.2 | 473.4 | 756
Zr | ug/l | 0.008 | 1.055 | 1.407 | 0.282 | 0.334 | 0.787 | 1.189 | 2.93 | 3.073 | 0.539 | 0.222 | 0.56 | 0.285 | 0 | 0 | 0 | 5.03 | 2.054 | 0.321 | 0.434 | 5.127
Ag | ug/l | 0.001 | [8 empty] | 0.013 | 0.012 | 0.012 | 0 | 0 | 0.189 | 0.253 | 0.209 | 0.066 | 0.099 | 0.038 | 0.14
Cd | ug/l | 0.004 | 0.699 | 0.353 | 0.673 | 0.618 | 0.743 | 2.469 | 2.06 | 1.807 | 1.169 | 1.414 | 0.871 | 0.289 | 0.683 | 0.902 | 2.609 | 2.904 | 2 | 1.713 | 1.299 | 2.211
Sn | ug/l | [9 empty] | 0.118 | 0.144 | 0.148 | 0.023 | 0.019 | 0.194 | 0.215 | 0.199 | 0.152 | 0.148 | 0.15 | 0.175
Sb | ug/l | 0.003 | [8 empty] | 0.689 | 0.888 | 0.731 | 0.226 | 0.306 | 0.663 | 0.678 | 1.036 | 0.628 | 0.645 | 0.68 | 0.932
Cs | ug/l | 0.0001 | [8 empty] | 0.515 | 0.577 | 0.462 | 0 | 0.007 | 0.439 | 0.449 | 0.503 | 0.364 | 0.368 | 0.344 | 0.438
Ba | ug/l | 0.01 | 55.42 | 13.64 | 16.58 | 15.58 | 49.51 | 114.2 | 139.6 | 141.1 | 176.8 | 245.4 | 212.9 | 212 | 273.8 | 328.7 | 435.1 | 495.7 | 433.3 | 504.6 | 473 | 699.5
La | ug/l | 5e-05 | [8 empty] | 0.186 | 0.241 |  | 0 | 0 | 0.188 | 0.256 | 0.311 | 0.199 | 0.196 | 0.168 | 0.284
Ce | ug/l | 4e-05 | 0.122 | 0.025 | 0.155 | 0.142 | 0.216 | 0.397 | 0.357 | 0.304 | 0.18 | 0.262 |  | 0 | 0 | 0.193 | 0.303 | 0.37 | 0.232 | 0.227 | 0.191 | 0.308
Pr | ug/l | 1e-05 | [8 empty] | 0.018 | 0.029 |  | 0 | 0 | 0.02 | 0.031 | 0.07 | 0.025 | 0.024 | 0.021 | 0.035
Nd | ug/l | [9 empty] | 0.105 | 0.158 |  |  |  | 0.089 | 0.148 | 0.224 | 0.119 | 0.114 | 0.092 | 0.198
Sm | ug/l | 0.0001 | [8 empty] | 0.016 | 0.02 |  | 0 | 0 | 0.014 | 0.025 | 0.063 | 0.018 | 0.02 | 0.017 | 0.032
Eu | ug/l | 3e-05 | [8 empty] | 0.031 | 0.046 |  | 0 | 0 | 0.053 | 0.067 | 0.112 | 0.063 | 0.075 | 0.07 | 0.123
Gd | ug/l | 3e-05 | [8 empty] | 0.023 | 0.027 |  | 0 | 0 | 0.021 | 0.034 | 0.077 | 0.028 | 0.03 | 0.024 | 0.04
Tb | ug/l | 1e-05 | [8 empty] | 0.002 | 0.004 |  | 0 | 0 | 0.002 | 0.004 | 0.04 | 0.002 | 0.002 | 0.002 | 0.006
Dy | ug/l | 4e-05 | [8 empty] | 0.015 | 0.021 |  | 0 | 0 | 0.014 | 0.028 | 0.064 | 0.022 | 0.022 | 0.017 | 0.03
Ho | ug/l | 1e-05 | [8 empty] | 0.004 | 0.006 |  | 0 | 0 | 0.004 | 0.007 | 0.052 | 0.004 | 0.004 | 0.002 | 0.007
Er | ug/l | 1e-05 | [8 empty] | 0.013 | 0.016 |  | 0 | 0 | 0.013 | 0.019 | 0.057 | 0.018 | 0.015 | 0.015 | 0.021
Tm | ug/l | 1e-05 | [8 empty] | 0.002 | 0.003 |  | 0 | 0 | 0.001 | 0.001 | 0.045 | 0.002 | 0.002 | 0.001 | 0.003
Yb | ug/l | 1e-05 | [8 empty] | 0.015 | 0.017 |  | 0 | 0 | 0.01 | 0.019 | 0.055 | 0.018 | 0.014 | 0.013 | 0.018
Lu | ug/l | 2e-05 | [8 empty] | 0.002 | 0.002 |  | 0 | 0 | 0.001 | 0.002 | 0.04 | 0.003 | 0.003 | 0.002 | 0.003
Hg | ug/l | [9 empty] | 0.004 | 0.006 |  | 0.001 | 0.001 | 0.006 | 0.006 | 0.005 | 0.007 | 0.004 | 0.003 | 0.003
Tl | ug/l | 4e-05 | [8 empty] | 0.02 | 0.032 |  | 0 | 0 | 0.021 | 0.04 | 0.096 | 0.021 | 0.014 | 0.006 | 0.047
Pb | ug/l | 0.008 | 0.072 | 0.027 | 0.972 | 0.917 | 0 | 0.043 | 0.129 | 0.068 | 0.01 | 0.12 | 0 | 0 | 0.132 | 0.016 | 0.081 | 0.161 | 0.13 | 0.19 | 0.165 | 0.178
Th | ug/l | 0.0002 | [8 empty] | 0.099 | 0.013 |  | 0 | 0 | 0.004 | 0.003 | 1.753 | 0.026 | 0.014 | 0.007 | 1.005
U | ug/l | 1e-05 | 7.518 | 4.859 | 6.291 | 3.49 | 1.75 | 7.632 | 6.016 | 5.109 | 0.509 | 1.466 |  | 0.103 | 0.192 | 1.799 | 2.602 | 3.21 | 1.971 | 1.891 | 1.389 | 2.307
F- | mg/l | 0.01 | 0 | 0 | 0 | 0 | 0 | 0 | 0 | 0 | 0 | 0 | 0 | 14.33 | 0 | 20.46 | 2.739 | 0 | 0 | 0 | 0 | 0
Cl- | mg/l | 0.02 | 304.7 | 207 | 256.1 | 249.7 | 1421 | 1557 | 2087 | 1908 | 2497 | 2712 | 2814 | 3303 | 3305 | 4078 | 4259 | 4131 | 4279 | 4381 | 5244 | 6287
NO2- | mg/l | 0.2 | 0 | 0 | 0 | 0 | 0 | 0 | 0 | 0 | 0 | 0 | 0 | 0 | 0 | 0 | 0 | 0 | 0 | 0 | 0 | 0
Br- | mg/l | 0.01 | 0 | 0 | 0 | 0 | 0 | 0 | 0 | 0 | 0 | 0 | 0 | 0 | 0 | 0 | 0 | 0 | 0 | 0 | 0 | 0
NO3- | mg/l | 0.2 | 0 | 2.877 | 1.707 | 0 | 34.87 | 4.016 | 40.98 | 23.49 | 6.799 | 41.87 | 25.39 | 69.49 | 19.2 | 54.48 | 13.78 | 6.689 | 40.33 | 82.4 | 72.31 | 143.5
SO42- | mg/l | 0.2 | 16.94 | 19.23 | 27.66 | 25.34 | 100.6 | 84.12 | 107.3 | 116.4 | 58.08 | 119.9 | 122 | 164.5 | 176.5 | 192.4 | 324.6 | 0 | 49.62 | 45.14 | 61.62 | 67.82
HPO42- | mg/l | 0.1 | 7.494 | 0.8613 | 0.75 | 0 | 0 | 11.17 | 0 | 0 | 0 | 126.1 | 0 | 0 | 0 | 0 | 0 | 384.7 | 0 | 4.961 | 0 | 0
Note: Blank cells indicate the parameter was not measured.

## NO3 1.0 R2
Table C-5 Summary of aqueous chemistry, temperature, pH and ORP for the mildly oxidizing NO3- batch experiment conducted on RES 2.
Time elapsed | day | DL | 1 | 3 | 6 | 8 | 11 | 14 | 16 | 18 | 22 | 24 | 28 | 31 | 34 | 39 | 43 | 46 | 50 | 53 | 57 | 64
Temperature | °C |  | 21.9 | 21.9 | 21.9 | 21.9 | 21.9 | 21.9 | 21.9 | 21.9 | 21.9 | 21.9 | 22 | 21.9 | 21.5 | 21.9 | 21.9 | 22 | 21.6 | 21.9 | 21.5 | 21.6
pH | [5 empty] | 8.17 | 7.78 | 7.88 |  | 7.44 | 6.31 | 6.6 | 6.12 | 7.75 | 6.65 | 6.43 | 7.85 | 7.95 | 7.86 | 7.45 | 7.76 | 7.88
Eh | mV |  |  |  |  | 34 | 185 | -75 |  | -180 | -60 | -150 | -180 | -81 | -212 | -120 | -183 | -145 | -158 | -243 | -208 | -197
Ca | mg/l | 0.0001 | 58.1 | 0.947 | 0.884 | 0.715 | 0.69 | 0.349 | 1.602 | 1.491 | 1.21 | 2.691 |  | 1.905 | 11.1 | 3.533 | 2.472 | 2.52 | 2.448 | 2.566 | 33.95 | 2.328
Fe | mg/l | 0.001 | 22.46 | 17.88 | 6.163 | 2.813 | 1.878 | 0.819 | 3.045 | 2.75 | 3.756 | 2.955 |  | 3.344 | 3.969 | 7.635 | 1.655 | 2.268 | 3.609 | 4.782 | 2.849 | 13.53
Mg | mg/l | 0.0001 | 0.704 | 0.333 | 0.446 | 0.426 | 0.864 | 0.75 | 2.645 | 2.663 | 2.958 | 3.437 |  | 3.573 | 4.084 | 4.375 | 4.124 | 4.113 | 4.376 | 4.859 | 4.218 | 3.498
Na | mg/l | 0.0001 |  |  |  |  | 38.82 | 35.53 | 63.84 | 54.58 | 52.19 | 45.55 |  | 55.66 | 39.27 | 68.83 | 48.21 | 71.25 | 81.24 | 98.16 | 103.1 | 84.72
S | mg/l |  | 10.26 | 10.33 | 22.06 | 21.63 | 9.825 | 7.786 | 102.6 | 20.2 | 43.09 | 13.95 |  | 10.67 | 3.495 | 5.979 | 1.866 | 1.956 | 2.394 | 3.878 | 5.024 | 4.59
Si | mg/l | 1e-05 | 1.651 | 1.407 | 1.666 | 1.086 | 0.279 | 1.658 | 5.948 | 5.32 | 4.632 | 5.825 |  | 5.852 | 6.388 | 6.549 | 5.841 | 5.234 | 4.894 | 5.506 | 4.642 | 3.702
Li | ug/l | 0.004 | [8 empty] | 1.31 | 1.721 | 0.102 | 0.915 | 0.909 | 1.354 | 1.831 | 5.662 | 1.975 | 1.34 | 1.12 | 1.321
Be | ug/l | 0.003 | [8 empty] | 0 | 0 | 0 | 0 | 0 | 0.006 | 0.001 | 0.007 | 0 | 0 | 0 | 0
Al | ug/l | 0.16 | 164.2 | 74.14 | 68.11 | 38.46 | 82.32 | 53.73 | 41.66 | 25.4 | 15.14 | 56.23 | 2.475 | 112.6 | 22.91 | 35.6 | 41.44 | 246.4 | 52.95 | 35.15 | 25.26 | 233.5
Sc | ug/l | 0.007 | [8 empty] | 0 | 0 | 0 | 0 | 0 | 0 | 0 | 0.006 | 0 | 0 | 0 | 0
Ti | ug/l | [9 empty] | 0.312 | 0.367 | 0.215 | 0.22 | 0.192 | 0.278 | 0.284 | 0.265 | 0.217 | 0.217 | 0.158 | 0.233
V | ug/l | 0.002 | 1.919 | 1.443 | 0.531 | 0.357 | 0.312 | 0.348 | 0.386 | 0.315 | 0.369 | 0.402 | 0 | 0 | 0 | 0.161 | 0.278 | 0.15 | 0.158 | 0.223 | 0.192 | 0.335
Cr | ug/l | 0.04 | 9.277 | 12.35 | 2.263 | 1.66 | 1.081 | 0.951 | 0.871 | 0.727 | 1.114 | 1.154 | 0.436 | 0.692 | 0.35 | 0.762 | 0.418 | 1.002 | 0.275 | 0.609 | 0.298 | 0.915
Mn | ug/l | 0.007 | 5.968 | 1.696 | 1.392 | 0.948 | 0.734 | 0.772 | 0.681 | 1.107 | 0.896 | 2.08 | 0 | 0.165 | 1.046 | 2.08 | 3.281 | 1.358 | 0.971 | 0.845 | 0.725 | 2.494
Co | ug/l | 0.002 | 0.883 | 2.131 | 2.78 | 2.507 | 2.859 | 3.888 | 4.162 | 3.679 | 3.448 | 3.788 | 0.312 | 2.458 | 2.681 | 2.915 | 2.66 | 3.097 | 2.584 | 3.183 | 2.745 | 3.714
Ni | ug/l | 0.13 | 10.39 | 39.03 | 33.94 | 31.19 | 25.44 | 29.56 | 30.78 | 21.91 | 18.47 | 21.95 | 0.488 | 11.63 | 11.01 | 12.39 | 9.934 | 15.19 | 9.9 | 10.66 | 9.242 | 13.41
Cu | ug/l | 0.01 | 7.733 | 4.511 | 6.939 | 6.318 | 4.564 | 3.835 | 3.237 | 3.481 | 2.196 | 2.384 | 0 | 0 | 0 | 1.721 | 1.077 | 4.785 | 1.809 | 3.141 | 1.96 | 2.03
Zn | ug/l | 0.05 | 137.6 | 33 | 62.09 | 125.5 | 51.15 | 51.53 | 25.98 | 20.36 | 26.45 | 129.6 | 0 | 24.49 |  | 77.6 | 22.46 | 101.5 | 11.84 | 12.13 | 8.335 | 21.18
Ga | ug/l | [9 empty] | 0.06 | 0.078 |  |  |  | 0.041 | 0.037 | 0.059 | 0.023 | 0.05 | 0.031 | 0.062
As | ug/l | 0.002 | 6.59 | 16.46 | 23.57 | 20.38 | 18.83 | 26.06 | 27.97 | 22.81 | 21.84 | 24.39 | 1.453 | 18.37 | 17.73 | 19.66 | 9.549 | 18.71 | 14.97 | 14.95 | 12.07 | 16.7
Se | ug/l | 0.13 | 25.65 | 90.46 | 172.3 | 159.8 | 217.9 | 349.3 | 391.9 | 331.8 | 243 | 250.1 | 2.69 | 139.2 | 152.7 | 162.9 | 62.89 | 118 | 83.18 | 70.69 | 55.23 | 67.64
Rb | ug/l | 0.002 | [8 empty] | 4.578 | 4.741 | 0 | 3.801 | 3.801 | 4.224 | 3.983 | 4.371 | 4.229 | 5.094 | 4.938 | 6.171
Sr | ug/l | 0.008 | 14.85 | 3.693 | 7.821 | 3.742 | 3.443 | 5.511 | 6.545 | 5.848 | 7.94 | 14.15 | 0 | 7.571 | 11.72 | 10.82 | 13.79 | 10.9 | 8.723 | 10.1 | 7.417 | 11.35
Zr | ug/l | 0.008 | 0.586 | 0.762 | 0.596 | 1.419 | 1.026 | 1.393 | 3.178 | 2.474 | 0.567 | 0.425 | 0.127 | 0.337 | 0 | 0 | 0 | 0.02 | 2.048 | 0.276 | 0.43 | 1.525
Ag | ug/l | 0.001 | [8 empty] | 0.528 | 0.169 | 0 | 0 | 0 | 0.172 | 0.051 | 0.141 | 0.51 | 0.551 | 0.066 | 0.681
Cd | ug/l | 0.004 | 1.821 | 0.474 | 0.955 | 0.792 | 0.452 | 0.658 | 0.504 | 0.344 | 0.411 | 0.362 | 0.131 | 0 | 0 | 0.237 | 0.14 | 0.174 | 0.139 | 0.239 | 0.16 | 0.418
Sn | ug/l | [9 empty] | 0.282 | 0.223 | 0.127 | 0.02 | 0.02 | 0.198 | 0.187 | 0.309 | 0.121 | 0.266 | 0.15 | 1.016
Sb | ug/l | 0.003 | [8 empty] | 1.587 | 2.064 | 13.8 | 1.008 | 1.155 | 1.348 | 0.506 | 1.288 | 0.969 | 0.958 | 0.876 | 0.854
Cs | ug/l | 0.0001 | [8 empty] | 0.656 | 1.087 | 0 | 0.231 | 0.261 | 0.697 | 0.961 | 0.679 | 0.717 | 0.86 | 0.798 | 0.942
Ba | ug/l | 0.01 | 19.61 | 6.16 | 13.31 | 7.096 | 2.044 | 4.812 | 5.949 | 2.688 | 7.122 | 5.584 | 1.507 | 2.029 | 3.265 | 5.152 | 6.943 | 3.782 | 3.16 | 10.98 | 3.377 | 13.4
La | ug/l | 5e-05 | [8 empty] | 0.639 | 0.616 |  | 0.009 | 0.01 | 0.509 | 0.383 | 0.433 | 0.415 | 0.512 | 0.437 | 0.51
Ce | ug/l | 4e-05 | 0.429 | 0.275 | 0.436 | 0.387 | 0.4 | 0.552 | 0.587 | 0.489 | 0.516 | 0.539 |  | 0 | 0.003 | 0.445 | 0.361 | 0.362 | 0.346 | 0.428 | 0.374 | 0.419
Pr | ug/l | 1e-05 | [8 empty] | 0.037 | 0.038 |  | 0 | 0 | 0.028 | 0.024 | 0.023 | 0.023 | 0.029 | 0.024 | 0.026
Nd | ug/l | [9 empty] | 0.713 | 0.295 |  |  |  | 0.539 | 0.165 | 0.614 | 0.576 | 0.722 | 0.625 | 0.747
Sm | ug/l | 0.0001 | [8 empty] | 0.004 | 0.007 |  | 0 | 0 | 0.002 | 0.002 | 0.001 | 0.002 | 0.003 | 0.003 | 0.001
Eu | ug/l | 3e-05 | [8 empty] | 0.002 | 0.002 |  | 0 | 0 | 0 | 0 | 0 | 0.001 | 0.002 | 0.001 | 0.003
Gd | ug/l | 3e-05 | [8 empty] | 0.01 | 0.015 |  | 0 | 0 | 0.009 | 0.004 | 0.005 | 0.004 | 0.008 | 0.005 | 0.007
Tb | ug/l | 1e-05 | [8 empty] | 0.001 | 0.001 |  | 0 | 0 | 0 | 0 | 0 | 0 | 0 | 0 | 0
Dy | ug/l | 4e-05 | [8 empty] | 0.006 | 0.005 |  | 0 | 0 | 0.002 | 0.001 | 0.002 | 0.002 | 0.002 | 0.002 | 0.003
Ho | ug/l | 1e-05 | [8 empty] | 0.001 | 0.001 |  | 0 | 0 | 0 | 0 | 0 | 0 | 0 | 0 | 0.001
Er | ug/l | 1e-05 | [8 empty] | 0.004 | 0.004 |  | 0 | 0 | 0.003 | 0.001 | 0.001 | 0.001 | 0.003 | 0.001 | 0.001
Tm | ug/l | 1e-05 | [8 empty] | 0 | 0 |  | 0 | 0 | 0 | 0 | 0 | 0 | 0 | 0 | 0
Yb | ug/l | 1e-05 | [8 empty] | 0.003 | 0.002 |  | 0 | 0 | 0.002 | 0.001 | 0.001 | 0.002 | 0.002 | 0.001 | 0.002
Lu | ug/l | 2e-05 | [8 empty] | 0.001 | 0 |  | 0 | 0 | 0 | 0 | 0 | 0 | 0.001 | 0 | 0
Hg | ug/l | [9 empty] | 0.011 | 0.012 |  | 0.001 | 0.001 | 0.009 | 0.01 | 0.01 | 0.005 | 0.006 | 0.008 | 0.008
Tl | ug/l | 4e-05 | [8 empty] | 0.009 | 0.014 |  | 0 | 0 | 0.007 | 0.004 | 0.016 | 0 | 0 | 0.001 | 0.021
Pb | ug/l | 0.008 | 0.896 | 0.113 | 1.135 | 0.609 | 0.394 | 0.499 | 0.032 | 0.085 | 0.095 | 0.133 | 1.017 | 0 | 0 | 0.041 | 0 | 0.71 | 0.076 | 0.106 | 0.072 | 0.686
Th | ug/l | 0.0002 | [8 empty] | 0.035 | 0.056 |  | 0 | 0 | 0.003 | 0.052 | 0.156 | 0.018 | 0.009 | 0.007 | 0.332
U | ug/l | 1e-05 | 36.95 | 101.4 | 100.8 | 102.5 | 55.95 | 52.91 | 39.37 | 20.38 | 12.78 | 4.559 |  | 0.513 | 0.52 | 3.58 | 0.878 | 1.609 | 1.915 | 1.713 | 1.899 | 0.796
F- | mg/l | 0.01 | 0 | 0 |  | 0 | 0 | 0 | 0 | 0 | 0 | 0 | 0 | 0 | 0 | 0 |  | 0 | 0.713 | 0 | 0 | 0
Cl- | mg/l | 0.02 | 4.966 | 2.445 |  | 3.644 | 7.743 | 29.51 | 28.15 | 23.37 | 65.77 | 55.72 | 52.22 | 50.98 | 60.3 | 62.64 |  | 60.08 | 68.17 | 76.16 | 108.2 | 130.6
NO2- | mg/l | 0.2 | 0 | 0 |  | 0 | 0 | 0 | 0 | 0 | 0 | 0 | 0 | 0 | 0 | 0 |  | 0 | 0 | 0 | 0 | 0
Br- | mg/l | 0.01 | 0 | 0 |  | 0 | 0 | 0.02017 | 0 | 0 | 0 | 0 | 2.268 | 1.486 | 0 | 0 |  | 0 | 0 | 0 | 0 | 1.697
NO3- | mg/l | 0.2 | 204 | 92.96 |  | 5.614 | 0.2636 | 5.264 | 5.207 | 0.3717 | 21.57 | 16.94 | 4.763 | 13.7 | 22 | 4.618 |  | 22.71 | 12.81 | 7.153 | 11.35 | 4.843
SO42- | mg/l | 0.2 | 20.04 | 22.67 |  | 32.76 | 23.97 | 33.8 | 32.28 | 25.2 | 25.55 | 21.67 | 18.4 | 14.21 | 8.686 | 2.885 |  | 2.379 | 0.925 | 0.542 | 0.862 | 0.743
HPO42- | mg/l | 0.1 | 0 | 12.16 |  | 6.507 | 4.537 | 17.22 | 15.2 | 5.222 | 0 | 0 | 4.879 | 0 | 0 | 0 |  | 0 | 0 | 2.53 | 1.182 | 0
Note: Blank cells indicate the parameter was not measured.

## NO3 1.0 R2 2.5
Table C-6 Summary of aqueous chemistry, temperature, pH and ORP for the mildly oxidizing NO3- (pH=2.5) batch experiment conducted on RES 2.
Time elapsed | day | DL | 1 | 3 | 6 | 8 | 11 | 14 | 16 | 18 | 22 | 24 | 28 | 31 | 34 | 39 | 43 | 46 | 50 | 53 | 57 | 64
Temperature | °C |  | 21.9 | 21.9 | 21.9 | 21.9 | 21.9 | 21.9 | 21.9 | 21.9 | 21.9 | 21.9 | 22 | 21.9 | 21.5 | 21.9 | 21.9 | 22 | 21.6 | 21.9 | 21.5 | 21.6
pH | [5 empty] | 6.7 | 4.62 | 4.7 |  | 6.14 | 2.68 | 3.9 | 2.86 | 4.37 | 4.15 | 3.9 | 4 | 4.08 | 4.33 | 3.16 | 4.34 | 1.93
Eh | mV |  |  |  |  | 115 | 480 | 430 |  | 130 | 413 | 295 | 275 | 252 | 204 | 292 | 240 | 280 | 234 | 230 | 331 | 332
Ca | mg/l | 0.0001 | 8.841 | 7.416 | 4.57 | 4.408 | 15.77 | 27.46 | 64.57 | 77.51 | 76.86 | 139.1 | 2.475 | 173.4 | 205 | 254.8 | 270.2 | 302.8 | 309.7 | 369.1 | 384.4 | 437.3
Fe | mg/l | 0.001 | 79.49 | 53.6 | 24.33 | 9.297 | 84.64 | 169.4 | 499.8 | 488 | 559.3 | 1011.322 | 4.993 | 1311.084 | 1630.416 | 2220.866 | 2409.203 | 2671.219 | 2816.715 | 3029.328 | 3264.117 | 3826.197
Mg | mg/l | 0.0001 | 3.065 | 2.077 | 1.48 | 1.272 | 6.761 | 8.605 | 22.06 | 24.99 | 27.06 | 30.18 | 3.594 | 28.36 | 26.62 | 34.34 | 30.48 | 36.74 | 35.04 | 36.88 | 37.67 | 37.99
Na | mg/l | 0.0001 |  |  |  |  | 45.8 | 38.85 | 66.61 | 62.11 | 69.83 | 70.23 | 56.79 | 67.32 | 38.63 | 89.41 | 50 | 80.16 | 90.3 | 83.45 | 88.22 | 86.99
S | mg/l |  | 11.63 | 7.582 | 18.11 | 12.14 | 8.318 | 6.903 | 75.58 | 18.26 | 41.42 | 14.48 | 14.07 | 16.68 | 7.048 | 26.51 | 14.74 | 16.99 | 16.39 | 24.12 | 29.57 | 33.51
Si | mg/l | 1e-05 | 3.743 | 2.128 | 2.072 | 1.156 | 0.125 | 5.174 | 13.3 | 15.73 | 13.61 | 17.79 | 6.16 | 17.19 | 31.34 | 18.72 | 34.88 | 20.71 | 22.67 | 17.82 | 17.53 | 13.49
Li | ug/l | 0.004 | [8 empty] | 5.763 | 6.754 | 1.048 | 4.977 | 5.379 | 9.133 | 10.25 | 12.16 | 10.93 | 24.74 | 12.14 | 14.42
Be | ug/l | 0.003 | [8 empty] | 0.003 | 0 | 0 | 0 | 0 | 0.023 | 0.019 | 0.012 | 0 | 0 | 0 | 0.014
Al | ug/l | 0.16 | 105 | 15.99 | 63.8 | 27.45 | 1043 | 810.7 | 107.2 | 649.7 | 318.1 | 36.41 | 71.82 | 320.1 | 57.07 | 291.9 | 45.99 | 154.3 | 320.5 | 358 | 296.6 | 466.8
Sc | ug/l | 0.007 | [8 empty] | 0 | 0 | 0 | 0 | 0 | 0.092 | 0.12 | 0.159 | 0 | 0 | 0.439 | 0
Ti | ug/l | [9 empty] | 0.272 | 0.392 | 0.237 | 0.215 | 0.207 | 0.357 | 0.367 | 0.279 | 0.291 | 0.32 | 0.251 | 0.311
V | ug/l | 0.002 | 0.513 | 0.119 | 0.162 | 0.129 | 0.648 | 0.928 | 0.267 | 0.133 | 1.603 | 0.698 | 0.199 | 1.229 | 0.66 | 3.088 | 3.636 | 0.837 | 1.934 | 1.679 | 1.972 | 3.399
Cr | ug/l | 0.04 | 2.303 | 0.731 | 0.992 | 0.652 | 5.711 | 15.5 | 2.522 | 1.949 | 16.9 | 3.785 | 0.782 | 6.11 | 3.461 | 10.78 | 5.606 | 3.279 | 8.604 | 6.011 | 5.245 | 11.01
Mn | ug/l | 0.007 | 17.53 | 19.12 | 17.61 | 13.28 | 41.37 | 103.8 | 118.5 | 115.7 | 173.7 | 284.4 | 0.294 | 219.7 | 251.7 | 460.1 | 724.7 | 676.9 | 575.4 | 653.6 | 712.3 | 1009.323
Co | ug/l | 0.002 | 1.998 | 1.868 | 2.115 | 1.989 | 2.392 | 3.515 | 4.111 | 4.513 | 5.34 | 7.44 | 3.14 | 5.826 | 6.663 | 11 | 13.36 | 14.33 | 12.42 | 13.97 | 14.61 | 18.86
Ni | ug/l | 0.13 | 40.46 | 35.84 | 36.01 | 33.06 | 50.88 | 80.52 | 111.7 | 93.61 | 109.6 | 135.2 | 13.87 | 126.4 | 139.9 | 245.7 | 283.8 | 352.9 | 309.2 | 355.7 | 388 | 537.6
Cu | ug/l | 0.01 | 4.296 | 0.654 | 4.183 | 2.712 | 5.583 | 4.37 | 0.519 | 1.124 | 10.13 | 0.63 | 0.646 | 0 | 0 | 6.484 | 1.666 | 1.724 | 3.653 | 7.094 | 9.605 | 18.76
Zn | ug/l | 0.05 | 51.7 | 30.42 | 58 | 33.57 | 138.6 | 220.8 | 180.1 | 71.75 | 132.1 | 220.5 | 0 | 243.5 |  | 495 | 463.7 | 477.7 | 322.3 | 315.4 | 329.6 | 523
Ga | ug/l | [9 empty] | 0.649 | 0.07 |  |  |  | 0.705 | 0.126 | 0.162 | 0.62 | 0.425 | 0.441 | 0.948
As | ug/l | 0.002 | 15.89 | 14.34 | 16.57 | 15.15 | 14.58 | 14.53 | 14.54 | 14.92 | 15.49 | 21.78 | 20.61 | 11.81 | 12.68 | 15.41 | 19.99 | 20.33 | 15.94 | 14.93 | 13.8 | 19.46
Se | ug/l | 0.13 | 66.8 | 60.55 | 77.06 | 72.63 | 75.62 | 71.56 | 60.76 | 80.05 | 80.79 | 94.89 | 199.8 | 61.79 | 103 | 102.1 | 76.86 | 125.8 | 90.74 | 84.16 | 90.42 | 151
Rb | ug/l | 0.002 | [8 empty] | 4.58 | 5.03 | 4.46 | 3.103 | 2.874 | 4.455 | 4.432 | 4.87 | 4.122 | 4.495 | 4.334 | 5.396
Sr | ug/l | 0.008 | 20.36 | 23.64 | 24.65 | 17.5 | 56.09 | 120.1 | 168.9 | 188.3 | 250.8 | 366.7 | 0 | 285 | 309 | 460 | 527.7 | 592.1 | 500.3 | 553.2 | 585.6 | 789.3
Zr | ug/l | 0.008 | 0.694 | 0.372 | 0.311 | 0.877 | 0.357 | 0.446 | 1.668 | 1.306 | 0.276 | 0.201 | 0.625 | 0 | 0 | 0 | 0 | 0.159 | 2.625 | 0.405 | 10.07 | 1.351
Ag | ug/l | 0.001 | [8 empty] | 0.282 | 0.191 | 0.112 | 0 | 0 | 0 | 0 | 0 | 0 | 0.218 | 0.182 | 0.094
Cd | ug/l | 0.004 | 0.711 | 0.143 | 0.609 | 0.314 | 0.899 | 2.251 | 0.991 | 0.095 | 1.721 | 0.31 | 0.278 | 1.685 | 0.887 | 3.382 | 2.437 | 1.165 | 2.81 | 2.089 | 2.949 | 6.243
Sn | ug/l | [9 empty] | 0.22 | 0.151 | 0.155 | 0.023 | 0.02 | 0.209 | 0.147 | 0.225 | 0.188 | 0.318 | 0.15 | 0.248
Sb | ug/l | 0.003 | [8 empty] | 0.919 | 0.835 | 1.589 | 0.289 | 0.241 | 0.743 | 0.616 | 0.757 | 0.688 | 0.951 | 1.079 | 0.802
Cs | ug/l | 0.0001 | [8 empty] | 0.286 | 0.404 | 0.71 | 0 | 0 | 0.244 | 0.375 | 0.249 | 0.22 | 0.239 | 0.25 | 0.276
Ba | ug/l | 0.01 | 28.45 | 4.89 | 16.52 | 9.959 | 48.65 | 137.7 | 130.7 | 83.84 | 236.9 | 244 | 4.319 | 283.3 | 232 | 450.6 | 274.6 | 430.8 | 494.4 | 552.8 | 546.4 | 705.1
La | ug/l | 5e-05 | [8 empty] | 0.316 | 0.07 |  | 0 | 0 | 0.414 | 0.203 | 0.145 | 0.324 | 0.271 | 0.278 | 0.409
Ce | ug/l | 4e-05 | 0.259 | 0.113 | 0.252 | 0.219 | 0.194 | 0.354 | 0.044 | 0.031 | 0.295 | 0.085 |  | 0 | 0 | 0.579 | 0.199 | 0.143 | 0.449 | 0.344 | 0.386 | 0.577
Pr | ug/l | 1e-05 | [8 empty] | 0.034 | 0.008 |  | 0 | 0 | 0.063 | 0.019 | 0.015 | 0.05 | 0.04 | 0.048 | 0.068
Nd | ug/l | [9 empty] | 0.25 | 0.174 |  |  |  | 0.394 | 0.224 | 0.193 | 0.369 | 0.34 | 0.304 | 0.571
Sm | ug/l | 0.0001 | [8 empty] | 0.023 | 0.003 |  | 0 | 0 | 0.05 | 0.011 | 0.012 | 0.043 | 0.032 | 0.038 | 0.052
Eu | ug/l | 3e-05 | [8 empty] | 0.042 | 0.039 |  | 0 | 0 | 0.081 | 0.043 | 0.063 | 0.078 | 0.084 | 0.087 | 0.125
Gd | ug/l | 3e-05 | [8 empty] | 0.03 | 0.005 |  | 0 | 0 | 0.064 | 0.023 | 0.015 | 0.052 | 0.039 | 0.045 | 0.071
Tb | ug/l | 1e-05 | [8 empty] | 0.005 | 0 |  | 0 | 0 | 0.009 | 0.001 | 0.002 | 0.006 | 0.003 | 0.007 | 0.009
Dy | ug/l | 4e-05 | [8 empty] | 0.025 | 0.003 |  | 0 | 0 | 0.054 | 0.016 | 0.01 | 0.045 | 0.035 | 0.04 | 0.059
Ho | ug/l | 1e-05 | [8 empty] | 0.007 | 0.001 |  | 0 | 0 | 0.016 | 0.005 | 0.003 | 0.009 | 0.006 | 0.01 | 0.014
Er | ug/l | 1e-05 | [8 empty] | 0.018 | 0.002 |  | 0 | 0 | 0.04 | 0.018 | 0.009 | 0.036 | 0.027 | 0.034 | 0.039
Tm | ug/l | 1e-05 | [8 empty] | 0.002 | 0 |  | 0 | 0 | 0.005 | 0.002 | 0.001 | 0.004 | 0.003 | 0.006 | 0.005
Yb | ug/l | 1e-05 | [8 empty] | 0.017 | 0.001 |  | 0 | 0 | 0.035 | 0.014 | 0.006 | 0.03 | 0.024 | 0.027 | 0.034
Lu | ug/l | 2e-05 | [8 empty] | 0.002 | 0.001 |  | 0 | 0 | 0.005 | 0.002 | 0.002 | 0.004 | 0.004 | 0.007 | 0.006
Hg | ug/l | [9 empty] | 0.006 | 0.006 |  | 0 | 0.001 | 0.009 | 0.009 | 0.009 | 0.007 | 0.005 | 0.005 | 0.004
Tl | ug/l | 4e-05 | [8 empty] | 0.024 | 0.014 |  | 0 | 0 | 0.03 | 0.023 | 0.022 | 0.015 | 0.014 | 0.125 | 0.06
Pb | ug/l | 0.008 | 1.211 | 0.073 | 1.04 | 0.565 | 1.024 | 0.526 | 0.067 | 0.268 | 0.661 | 0.117 | 0.279 | 0.118 | 0 | 0.608 | 0 | 0.354 | 0.61 | 0.879 | 0.613 | 0.612
Th | ug/l | 0.0002 | [8 empty] | 0.054 | 0.087 |  | 0 | 0 | 0.002 | 0.028 | 0.161 | 0.02 | 0.008 | 1.959 | 0.197
U | ug/l | 1e-05 | 3.622 | 3.015 | 6 | 7.389 | 4.77 | 7.659 | 0.406 | 0.259 | 8.349 | 0.182 |  | 0.728 | 0.303 | 12.15 | 0.115 | 1.128 | 10.36 | 5.862 | 5.956 | 10.34
F- | mg/l | 0.01 | 0 | 0 |  | 0 | 0 | 0 | 0 | 0 | 0 | 0 | 0 | 25.47 | 11.73 | 13.65 |  | 0 | 0 | 12.93 | 0 | 0
Cl- | mg/l | 0.02 | 408.1 | 375.3 |  | 456.6 | 1269 | 1825 | 1688 | 1692 | 2815 | 3328 | 3012 | 3909 | 4087 | 4994 |  | 6058 | 5820 | 5779 | 6575 | 8475
NO2- | mg/l | 0.2 | 0 | 0 |  | 0 | 0 | 0 | 0 | 0 | 0 | 0 | 0 | 0 | 0 | 0 |  | 0 | 0 | 0 | 0 | 0
Br- | mg/l | 0.01 | 0 | 0 |  | 0 | 0 | 0 | 0 | 0 | 0 | 0 | 0 | 0 | 0 | 0 |  | 0 | 0 | 0 | 0 | 0
NO3- | mg/l | 0.2 | 178 | 77.87 |  | 43.73 | 6.02 | 46.6 | 9.747 | 0 | 18.75 | 46 | 102.3 | 114.4 | 82.16 | 72.74 |  | 25.36 | 49.05 | 45.85 | 59.87 | 64.17
HPO42- | mg/l | 0.2 | 0 | 0 |  | 0 | 0 | 0 | 0 | 0 | 0 | 0 | 0 | 0 | 0 | 0 |  | 0 | 14.6 | 8.244 | 3.338 | 0
SO42- | mg/l | 0.1 | 23.78 | 22.5 |  | 27.89 | 154.6 | 138.4 | 52.09 | 91.44 | 106.7 | 127.6 | 137.5 | 186.9 | 197.3 | 193.1 |  | 299.9 | 58.57 | 50.99 | 79.08 | 90.12
Note: Blank cells indicate the parameter was not measured.

## NO3 100 R2
Table C-7 Summary of aqueous chemistry, temperature, pH and ORP for the highly oxidizing NO3- batch experiment conducted on RES 2.
Time elapsed | day | DL | 1 | 3 | 6 | 8 | 11 | 14 | 16 | 18 | 22 | 24 | 28 | 31 | 34 | 39 | 43 | 46 | 50 | 53 | 57 | 64
Temperature | °C |  | 21.9 | 21.9 | 21.9 | 21.9 | 21.9 | 21.9 | 21.9 | 21.9 | 21.9 | 21.9 | 22 | 21.9 | 21.5 | 21.9 | 21.9 | 22 | 21.6 | 21.9 | 21.5 | 21.6
pH | [5 empty] | 8.15 | 8.05 | 7.22 |  | 7.59 | 7.8 | 7.25 | 6.83 | 7.79 | 7.55 | 7.35 | 7.87 | 7.91 | 7.15 | 7.69 | 7.7 | 7.74
Eh | mV |  |  |  |  | 135 | 230 | 110 |  | -230 | -155 | -215 | -205 | -215 | -325 | -290 | -290 | -243 | -320 | -265 | -265 | 192
Ca | mg/l | 0.0001 | 5.483 | 10.44 | 18.59 | 15.13 | 11.24 | 11.77 | 6.761 | 8.2 | 6.542 | 11.28 | 155.3 | 12.26 | 20.04 | 15.18 | 14.32 | 15.58 | 15.64 | 18.22 | 19.18 | 20.76
Fe | mg/l | 0.001 | 2.954 | 0.398 | 0.843 | 0.668 | 0.739 | 1.574 | 1.463 | 1.381 | 0.994 | 2.168 | 1127.006 | 3.045 | 2.485 | 7.966 | 5.305 | 1.768 | 3.919 | 4.647 | 6.274 | 2.635
Mg | mg/l | 0.0001 | 5.923 | 7.927 | 12.04 | 10.74 | 8.508 | 8.685 | 5.444 | 6.393 | 6.411 | 7.005 | 28.18 | 6.937 | 7.262 | 8.139 | 8.181 | 8.404 | 8.304 | 9.426 | 9.49 | 9.99
Na | mg/l | 0.0001 |  |  |  |  | 5709 | 6317 | 4074 | 5412 | 6181.114 | 5920.017 | 69.75 | 5300.072 | 2639.319 | 5817.748 | 3572.858 | 5597.108 | 5254.883 | 5796.414 | 5774.417 | 5827.342
S | mg/l |  | 12.89 | 13.08 | 63.84 | 94.17 | 28.41 | 36.81 | 114.3 | 32.84 | 91.15 | 29.86 | 15.82 | 35.88 | 15.07 | 60.83 | 36.1 | 43.15 | 46.48 | 79.92 | 108.8 | 142.4
Si | mg/l | 1e-05 | 1.351 | 1.188 | 1.618 | 1.258 | 0.308 | 1.124 | 0.748 | 0.9 | 0.787 | 0.933 | 16.35 | 0.962 | 1.016 | 1.135 | 1.203 | 1.15 | 1.087 | 1.313 | 1.449 | 1.38
Li | ug/l | 0.004 | [8 empty] | 3.044 | 7.067 | 5.725 | 3.007 | 2.859 | 3.935 | 7.375 | 4.253 | 4.302 | 4.858 | 4.26 | 5.062
Be | ug/l | 0.003 | [8 empty] | 0 | 0 | 0.003 | 0 | 0 | 0.002 | 0.005 | 0.001 | 0 | 0 | 0 | 0
Al | ug/l | 0.16 | 103 | 18 | 103.2 | 29.04 | 61.87 | 59.87 | 183.9 | 54.48 | 14.01 | 66.38 | 261.5 | 104.5 | 97.12 | 41.44 | 211.6 | 44.9 | 41.18 | 104.3 | 85.46 | 1410.05
Sc | ug/l | 0.007 | [8 empty] | 0 | 0 | 0.003 | 0 | 0 | 0 | 0.004 | 0.002 | 0 | 0 | 0 | 0
Ti | ug/l | [9 empty] | 0.251 | 0.273 | 0.203 | 0.229 | 0.191 | 0.32 | 0.213 | 0.26 | 0.227 | 0.205 | 0.203 | 0.314
V | ug/l | 0.002 | 0.296 | 0.198 | 0.335 | 0.161 | 0.173 | 0.222 | 0.292 | 0.255 | 0.135 | 0.024 | 1.783 | 0 | 0 | 0.083 | 0 | 0.045 | 0.085 | 0.081 | 0.089 | 0.186
Cr | ug/l | 0.04 | 2.345 | 2.097 | 3.48 | 2.027 | 1.734 | 1.779 | 2.62 | 2.335 | 1.506 | 0.144 | 9.802 | 0.978 | 0.721 | 1.662 | 0.079 | 1.223 | 1.181 | 1.288 | 1.393 | 2.124
Mn | ug/l | 0.007 | 3.395 | 3.417 | 6.538 | 2.347 | 1.341 | 1.503 | 1.872 | 1.943 | 1.351 | 2971.626 | 213.7 | 2 | 1.175 | 5.01 | 2374.649 | 3.707 | 2.824 | 3.278 | 3.246 | 3.439
Co | ug/l | 0.002 | 2.152 | 2.567 | 5.264 | 3.32 | 3.793 | 4.267 | 6.039 | 5.568 | 4.248 | 41.66 | 6.192 | 3.451 | 3.255 | 4.282 | 32.69 | 4.306 | 3.76 | 4.004 | 4.061 | 4.636
Ni | ug/l | 0.13 | 52.74 | 126.1 | 276.9 | 196.1 | 201.6 | 217.1 | 272.3 | 259.9 | 173.6 | 345.5 | 127 | 132.2 | 107.5 | 129 | 209.1 | 94.78 | 78.49 | 79.36 | 79.9 | 87.67
Cu | ug/l | 0.01 | 5.862 | 1.267 | 7.396 | 3.534 | 2.675 | 3.572 | 5.846 | 5.666 | 3.76 | 0.461 | 1.985 | 0 | 0 | 6.013 | 0.506 | 2.816 | 3.396 | 3.843 | 5.257 | 3.199
Zn | ug/l | 0.05 | 46.87 | 17.34 | 74.4 | 31.28 | 20.4 | 24.03 | 39.67 | 38.86 | 19.63 | 199.2 | 100.1 | 29.49 |  | 82.52 | 62.67 | 29.35 | 18.14 | 20.39 | 18.81 | 21.93
Ga | ug/l | [9 empty] | 0.208 | 0.126 |  |  |  | 0.141 | 0.105 | 0.122 | 0.108 | 0.092 | 0.098 | 0.204
As | ug/l | 0.002 | 15.21 | 13.83 | 25.56 | 16.25 | 17.87 | 19.25 | 26.24 | 23.33 | 17.19 | 9.356 | 13.44 | 14.91 | 12.66 | 15.68 | 11.16 | 15.68 | 13.6 | 12.83 | 12.9 | 15.85
Se | ug/l | 0.13 | 66.08 | 88.95 | 192.4 | 128.8 | 145.3 | 171.1 | 235.7 | 224.5 | 139.1 | 80.42 | 76.33 | 109.7 | 107.5 | 165.8 | 74.83 | 152.3 | 141.3 | 120.1 | 133.7 | 153
Rb | ug/l | 0.002 | [8 empty] | 3.396 | 4.776 | 3.849 | 2.822 | 2.613 | 3.403 | 4.174 | 3.506 | 3.241 | 3.388 | 3.426 | 4.031
Sr | ug/l | 0.008 | 13.53 | 23.8 | 46.42 | 19.24 | 12.15 | 11.17 | 13.6 | 12.09 | 8.964 | 438.6 | 281 | 9.531 | 11.48 | 13.26 | 406.6 | 13.11 | 11.95 | 12.4 | 13.63 | 16.89
Zr | ug/l | 0.008 | 0.849 | 0.776 | 1.56 | 1.909 | 2.455 | 2.822 | 6.054 | 4.657 | 2.509 | 0.21 | 0.268 | 2.422 | 1.904 | 2.022 | 0 | 2.191 | 4.798 | 2.671 | 5.353 | 3.292
Ag | ug/l | 0.001 | [8 empty] | 0.158 | 0.017 | 0.093 | 0 | 0 | 0.155 | 0 | 0.028 | 0.039 | 0.041 | 0.204 | 0.076
Cd | ug/l | 0.004 | 0.835 | 0.209 | 0.997 | 0.429 | 0.308 | 0.432 | 0.424 | 0.382 | 0.363 | 0.457 | 2.005 | 0 | 0 | 0.459 | 0.045 | 0.29 | 0.275 | 0.249 | 0.313 | 0.273
Sn | ug/l | [9 empty] | 0.171 | 0.132 | 0.135 | 0.03 | 0.018 | 0.226 | 0.143 | 0.185 | 0.151 | 0.214 | 0.19 | 0.185
Sb | ug/l | 0.003 | [8 empty] | 1.095 | 0.672 | 0.802 | 0.719 | 0.684 | 1.009 | 0.591 | 0.935 | 0.965 | 0.913 | 1.081 | 0.934
Cs | ug/l | 0.0001 | [8 empty] | 0.988 | 0.479 | 0.254 | 0.549 | 0.502 | 1.058 | 0.408 | 1.046 | 0.99 | 1.049 | 1.056 | 1.174
Ba | ug/l | 0.01 | 26.65 | 12.98 | 27.89 | 9.569 | 1.958 | 3.091 | 4.23 | 1.895 | 2.154 | 395.8 | 281.8 | 0.928 | 0.527 | 3.616 | 419.6 | 2.035 | 2.179 | 2.405 | 3.157 | 2.471
La | ug/l | 5e-05 | [8 empty] | 0.421 | 0.017 |  | 0 | 0 | 0.451 | 0.014 | 0.44 | 0.419 | 0.443 | 0.431 | 0.457
Ce | ug/l | 4e-05 | 0.26 | 0.206 | 0.625 | 0.375 | 0.357 | 0.377 | 0.488 | 0.411 | 0.301 | 0.008 |  | 0 | 0 | 0.353 | 0.002 | 0.346 | 0.324 | 0.341 | 0.339 | 0.336
Pr | ug/l | 1e-05 | [8 empty] | 0.016 | 0 |  | 0 | 0 | 0.018 | 0 | 0.02 | 0.02 | 0.017 | 0.02 | 0.021
Nd | ug/l | [9 empty] | 0.125 | 0.054 |  |  |  | 0.135 | 0.023 | 0.309 | 0.129 | 0.121 | 0.145 | 0.251
Sm | ug/l | 0.0001 | [8 empty] | 0.002 | 0.002 |  | 0 | 0 | 0.001 | 0.003 | 0.002 | 0.002 | 0.002 | 0.003 | 0
Eu | ug/l | 3e-05 | [8 empty] | 0 | 0.065 |  | 0 | 0 | 0 | 0.062 | 0 | 0.001 | 0.001 | 0.001 | 0
Gd | ug/l | 3e-05 | [8 empty] | 0.007 | 0.004 |  | 0 | 0 | 0.004 | 0.001 | 0.006 | 0.005 | 0.005 | 0.007 | 0.006
Tb | ug/l | 1e-05 | [8 empty] | 0.001 | 0 |  | 0 | 0 | 0 | 0 | 0 | 0 | 0 | 0 | 0.001
Dy | ug/l | 4e-05 | [8 empty] | 0.006 | 0.001 |  | 0 | 0 | 0.004 | 0 | 0.002 | 0.001 | 0.001 | 0.001 | 0.002
Ho | ug/l | 1e-05 | [8 empty] | 0.002 | 0 |  | 0 | 0 | 0 | 0 | 0 | 0 | 0 | 0 | 0
Er | ug/l | 1e-05 | [8 empty] | 0.004 | 0 |  | 0 | 0 | 0.004 | 0 | 0.001 | 0.001 | 0 | 0.002 | 0.001
Tm | ug/l | 1e-05 | [8 empty] | 0.001 | 0 |  | 0 | 0 | 0 | 0 | 0 | 0 | 0 | 0 | 0
Yb | ug/l | 1e-05 | [8 empty] | 0.004 | 0.001 |  | 0 | 0 | 0.001 | 0 | 0.002 | 0.002 | 0.001 | 0.001 | 0.001
Lu | ug/l | 2e-05 | [8 empty] | 0 | 0 |  | 0 | 0 | 0 | 0 | 0 | 0.001 | 0 | 0.001 | 0
Hg | ug/l | [9 empty] | 0.008 | 0.005 |  | 0.001 | 0.001 | 0.01 | 0.006 | 0.01 | 0.007 | 0.007 | 0.005 | 0.007
Tl | ug/l | 4e-05 | [8 empty] | 0.013 | 0.019 |  | 0 | 0 | 0.009 | 0.007 | 0.023 | 0.003 | 0 | 0.13 | 0.03
Pb | ug/l | 0.008 | 1.231 | 0.085 | 1.554 | 0.481 | 0.054 | 0.054 | 0.362 | 0.242 | 0 | 0.084 | 0.368 | 0 | 0 | 0.066 | 0.02 | 0 | 0.048 | 0.221 | 0.291 | 0.216
Th | ug/l | 0.0002 | [8 empty] | 0.058 | 0.027 |  | 0 | 0 | 0.061 | 0.015 | 0.111 | 0.014 | 0.007 | 0.488 | 0.084
U | ug/l | 1e-05 | 175.4 | 254.8 | 556 | 411.9 | 519.5 | 564.5 | 708.6 | 591.8 | 501.2 | 0.099 |  | 52.5 | 54.45 | 439.5 | 0.07 | 423 | 442.4 | 455.4 | 450.4 | 519.4
F- | mg/l | 0.01 | 0 | 0 |  | 0 | 0 | 0 | 0 | 0 | 0 | 0 | 0 | 0 | 0 | 0 | 0 | 0 | 0 | 0 | 0 | 0
Cl- | mg/l | 0.02 | 259.1 | 387.6 |  | 253.4 | 9.091 | 9.935 | 10.76 | 11.89 | 23.63 | 28.8 | 24.19 | 38.35 | 32.3 | 49.18 | 48.83 | 42.16 | 57.6 | 70.98 | 74.38 | 80.55
NO2- | mg/l | 0.2 | 0 | 0 |  | 0 | 0 | 0 | 0 | 0 | 0 | 0 | 0 | 0 | 0 | 0 | 0 | 0 | 0 | 0 | 0 | 0
Br- | mg/l | 0.01 | 0 | 0 |  | 0 | 0 | 0 | 0 | 0 | 0 | 0 | 0 | 0 | 0 | 0 | 0 | 0 | 0 | 0 | 0 | 0
NO3- | mg/l | 0.2 | 19394.1 | 16790.3 |  | 16397.5 | 21013.7 | 20878.8 | 16440.8 | 13924.1 | 23939.7 | 12033.5 | 18399.8 | 16622.9 | 12692.2 | 15667.2 | 15904.8 | 16957.3 | 19426.8 | 19116.8 | 20671.5 | 10124.5
HPO42- | mg/l | 0.2 | 0 | 0 |  | 0 | 0 | 0 | 0 | 0 | 0 | 0 | 0 | 0 | 0 | 0 | 0 | 0 | 0 | 0 | 0 | 0
SO42- | mg/l | 0.1 | 17.14 | 19.12 |  | 22.73 | 20.72 | 21.56 | 25.52 | 37.08 | 57.2 | 68.85 | 27.75 | 57.54 | 62 | 45.73 | 69.73 | 72.3 | 108.1 | 121.1 | 140.9 | 168.7
Note: Blank cells indicate the parameter was not measured.

## NO3 100 R2 2.5
Table C-8 Summary of aqueous chemistry, temperature, pH and ORP for the highly oxidizing NO3- (pH=2.5) batch experiment conducted on RES 2.
Time elapsed | day | DL | 1 | 3 | 6 | 8 | 11 | 14 | 16 | 18 | 22 | 24 | 28 | 31 | 34 | 39 | 43 | 46 | 50 | 53 | 57 | 64
Temperature | °C |  | 21.9 | 21.9 | 21.9 | 21.9 | 21.9 | 21.9 | 21.9 | 21.9 | 21.9 | 21.9 | 22 | 21.9 | 21.5 | 21.9 | 21.9 | 22 | 21.6 | 21.9 | 21.5 | 21.6
pH | [5 empty] | 6.78 | 4.7 | 4.2 |  | 4.16 | 3.02 | 5.37 | 3.25 | 2.67 | 2.66 | 5.76 | 3.19 | 3.47 | 3.1 | 4.1 | 4.8 | 2.03
Eh | mV |  |  |  |  | 215 | 782 | 483 |  | 115 | 410 | 94 | 470 | 466 | 430 | 240 | 410 | 415 | 431 | 378 | 315 | 433
Ca | mg/l | 0.0001 | 9.587 | 14.69 | 32.69 | 38.51 | 12.96 | 237.9 | 323.2 | 381 | 336.1 | 548.7 | 10.88 | 652 | 672.5 | 731.2 | 727.8 | 775.2 | 758.6 | 863 | 926.8 | 1006.147
Fe | mg/l | 0.001 | 12.62 | 4.337 | 3.716 | 2.648 | 75.82 | 76.33 | 116.4 | 46.74 | 104.2 | 220.9 | 2.388 | 384.5 | 206.8 | 421 | 466.7 | 507.1 | 576.1 | 628.2 | 728.5 | 909.7
Mg | mg/l | 0.0001 | 8.948 | 12.97 | 21.29 | 19.69 | 5.96 | 41.32 | 40.66 | 40.58 | 42.29 | 47.05 | 6.36 | 44.83 | 46.68 | 49.84 | 48.28 | 49.59 | 49.27 | 53.56 | 53.11 | 57.08
Na | mg/l | 0.0001 |  |  |  |  | 43.78 | 6547 | 5721 | 5710 | 6493.568 | 6489.027 | 5093.935 | 5592.813 | 2774.376 | 6081.435 | 3683.491 | 6064.411 | 5567.83 | 6108.356 | 5951.579 | 6190.544
S | mg/l |  | 13.63 | 14.86 | 59.08 | 69.47 | 8.129 | 26.34 | 91.47 | 21.87 | 58.98 | 17.34 | 31.78 | 13.4 | 3.808 | 20.84 | 8.25 | 9.462 | 8.233 | 13.98 | 15.61 | 13.44
Si | mg/l | 1e-05 | 2.639 | 2.448 | 3.458 | 2.764 | 0.074 | 3.024 | 2.53 | 2.897 | 2.154 | 2.107 | 0.89 | 0.852 | 3.764 | 0 | 2.868 | 0.843 | 0 | 0 | 0 | 0
Li | ug/l | 0.004 | [8 empty] | 12.07 | 8.213 | 2.916 | 10.94 | 11.78 | 13.24 | 10.85 | 16.06 | 16.09 | 16.22 | 15.76 | 18.32
Be | ug/l | 0.003 | [8 empty] | 0 | 0.051 | 0 | 0 | 0 | 0.01 | 0.068 | 0.006 | 0 | 0 | 0 | 0
Al | ug/l | 0.16 | 169.9 | 16.48 | 71.93 | 30.95 | 1075 | 167.4 | 168.1 | 141.2 | 168.1 | 176.7 | 107.4 | 112.7 | 52.73 | 60.75 | 386.7 | 143.8 | 366.7 | 152 | 208.6 | 239.4
Sc | ug/l | 0.007 | [8 empty] | 0 | 0 | 0 | 0 | 0 | 0.022 | 0.113 | 0.069 | 0 | 0 | 0 | 0
Ti | ug/l | [9 empty] | 0.185 | 0.254 | 0.21 | 0.255 | 0.154 | 0.246 | 0.359 | 0.27 | 0.278 | 0.267 | 0.249 | 0.213
V | ug/l | 0.002 | 0.502 | 0.097 | 0.122 | 0.096 | 0.693 | 0.142 | 0.146 | 0.161 | 0.034 | 1.469 | 0.032 | 0 | 0 | 0 | 5.838 | 0 | 0.097 | 0.047 | 0.07 | 0.111
Cr | ug/l | 0.04 | 4.297 | 2.116 | 2.945 | 1.914 | 5.26 | 4.05 | 3.255 | 2.186 | 2.588 | 8.839 | 1.292 | 1.505 | 0.852 | 0.768 | 18.39 | 1.391 | 2.093 | 2.021 | 1.964 | 2.76
Mn | ug/l | 0.007 | 19.71 | 8.55 | 11.94 | 9.856 | 40.21 | 171.2 | 431.9 | 522 | 519.4 | 3406.237 | 1.681 | 747.6 | 828.7 | 1100.547 | 2866.487 | 1380.893 | 1287.679 | 1517.806 | 1498.43 | 1974.282
Co | ug/l | 0.002 | 2.504 | 2.225 | 2.909 | 2.535 | 2.189 | 4.411 | 7.9 | 9.358 | 8.403 | 48.73 | 3.86 | 10.2 | 11 | 13.3 | 51.32 | 15.55 | 15.14 | 17.7 | 17 | 21.09
Ni | ug/l | 0.13 | 63.6 | 89.85 | 161.6 | 189.4 | 48.2 | 370.5 | 507.9 | 572.1 | 475.1 | 523.9 | 139.4 | 523.4 | 526.2 | 593.3 | 687.9 | 674.1 | 634.8 | 735.6 | 697.9 | 847.6
Cu | ug/l | 0.01 | 10.81 | 2.28 | 5.505 | 3.49 | 3.027 | 32.95 | 88.36 | 60.06 | 31.35 | 47.69 | 3.919 | 0 | 0 | 3.463 | 195.3 | 4.8 | 10.75 | 10.1 | 12.41 | 21.96
Zn | ug/l | 0.05 | 186.8 | 20.32 | 43.08 | 23.87 | 104.1 | 311.9 | 750.2 | 749.4 | 417.5 | 445.5 | 0 | 1025.289 | 2134.668 | 1065.009 | 789 | 1317.145 | 923.5 | 958.6 | 967.6 | 1349.773
Ga | ug/l | [9 empty] | 0.088 | 0.577 |  |  |  | 0.028 | 1.28 | 0.072 | 0.117 | 0.105 | 0.103 | 0.186
As | ug/l | 0.002 | 15.09 | 9.797 | 11.15 | 8.511 | 13.67 | 3.537 | 1.532 | 0.782 | 0.87 | 8.928 | 15.2 | 0.232 | 0 | 0.444 | 11.65 | 0.485 | 0.478 | 0.502 | 0.514 | 0.568
Se | ug/l | 0.13 | 80.09 | 88.68 | 106.1 | 93.22 | 72.68 | 123.4 | 136.6 | 166.6 | 121.8 | 69.81 | 107.7 | 103.6 | 119.4 | 141.2 | 69.21 | 162 | 152.8 | 143.8 | 141.2 | 177
Rb | ug/l | 0.002 | [8 empty] | 3.728 | 4.68 | 3.169 | 2.954 | 2.823 | 3.575 | 4.267 | 3.77 | 3.602 | 3.964 | 3.857 | 4.491
Sr | ug/l | 0.008 | 34.48 | 31.04 | 51.98 | 44.38 | 55.1 | 204.5 | 355.5 | 415.9 | 393.9 | 537.7 | 0 | 480.1 | 506.1 | 623.4 | 648 | 725.5 | 700 | 812.8 | 780.7 | 972.6
Zr | ug/l | 0.008 | 0.977 | 0.452 | 0.547 | 0.941 | 0.244 | 0.606 | 1.326 | 0.897 | 0.197 | 0.313 | 2.361 | 0 | 0 | 0 | 0 | 0 | 1.924 | 2.857 | 1.495 | 0.464
Ag | ug/l | 0.001 | [8 empty] | 0.329 | 0.2 | 0.197 | 0 | 0 | 0.106 | 0.064 | 0.153 | 0.665 | 0.575 | 0.751 | 0.534
Cd | ug/l | 0.004 | 2.023 | 0.187 | 0.637 | 0.393 | 0.803 | 5.851 | 11.93 | 10.39 | 6.846 | 5.069 | 0.344 | 6.152 | 5.566 | 4.544 | 9.56 | 4.716 | 5.169 | 5.869 | 7.058 | 11.13
Sn | ug/l | [9 empty] | 0.147 | 0.154 | 0.192 | 0.021 | 0.018 | 0.158 | 0.196 | 0.194 | 0.188 | 0.199 | 0.164 | 0.143
Sb | ug/l | 0.003 | [8 empty] | 0.364 | 0.556 | 1.044 | 0 | 0 | 0.236 | 0.654 | 0.252 | 0.362 | 0.321 | 0.334 | 0.294
Cs | ug/l | 0.0001 | [8 empty] | 0.954 | 0.365 | 0.935 | 0.5 | 0.479 | 0.974 | 0.296 | 1.015 | 0.96 | 1.047 | 1.05 | 1.087
Ba | ug/l | 0.01 | 55.62 | 14.54 | 27.55 | 17.76 | 46.94 | 93.58 | 213.9 | 210 | 181.3 | 670.3 | 1.856 | 318.2 | 354.3 | 414.3 | 976.8 | 516 | 590.3 | 654.2 | 664.3 | 815.8
La | ug/l | 5e-05 | [8 empty] | 0.217 | 0.465 |  | 0 | 0 | 0.099 | 0.915 | 0.198 | 0.3 | 0.278 | 0.275 | 0.308
Ce | ug/l | 4e-05 | 0.662 | 0.122 | 0.343 | 0.275 | 0.18 | 0.327 | 0.641 | 0.418 | 0.245 | 0.683 |  | 0 | 0 | 0.108 | 1.477 | 0.29 | 0.439 | 0.389 | 0.388 | 0.43
Pr | ug/l | 1e-05 | [8 empty] | 0.026 | 0.076 |  | 0 | 0 | 0.011 | 0.166 | 0.033 | 0.047 | 0.039 | 0.041 | 0.049
Nd | ug/l | [9 empty] | 0.287 | 0.327 |  |  |  | 0.229 | 0.72 | 0.473 | 0.375 | 0.328 | 0.375 | 0.532
Sm | ug/l | 0.0001 | [8 empty] | 0.024 | 0.062 |  | 0 | 0 | 0.009 | 0.137 | 0.026 | 0.037 | 0.034 | 0.036 | 0.043
Eu | ug/l | 3e-05 | [8 empty] | 0.034 | 0.123 |  | 0 | 0 | 0.064 | 0.177 | 0.079 | 0.095 | 0.099 | 0.1 | 0.143
Gd | ug/l | 3e-05 | [8 empty] | 0.024 | 0.089 |  | 0 | 0 | 0.015 | 0.177 | 0.036 | 0.056 | 0.047 | 0.043 | 0.06
Tb | ug/l | 1e-05 | [8 empty] | 0.004 | 0.012 |  | 0 | 0 | 0.001 | 0.029 | 0.004 | 0.006 | 0.005 | 0.005 | 0.006
Dy | ug/l | 4e-05 | [8 empty] | 0.023 | 0.071 |  | 0 | 0 | 0.01 | 0.165 | 0.027 | 0.044 | 0.037 | 0.038 | 0.041
Ho | ug/l | 1e-05 | [8 empty] | 0.005 | 0.019 |  | 0 | 0 | 0.002 | 0.047 | 0.007 | 0.008 | 0.008 | 0.006 | 0.009
Er | ug/l | 1e-05 | [8 empty] | 0.015 | 0.053 |  | 0 | 0 | 0.007 | 0.118 | 0.017 | 0.028 | 0.026 | 0.026 | 0.031
Tm | ug/l | 1e-05 | [8 empty] | 0.002 | 0.007 |  | 0 | 0 | 0 | 0.018 | 0.003 | 0.004 | 0.003 | 0.004 | 0.003
Yb | ug/l | 1e-05 | [8 empty] | 0.013 | 0.046 |  | 0 | 0 | 0.005 | 0.106 | 0.014 | 0.023 | 0.02 | 0.022 | 0.022
Lu | ug/l | 2e-05 | [8 empty] | 0.002 | 0.007 |  | 0 | 0 | 0 | 0.019 | 0.003 | 0.005 | 0.004 | 0.004 | 0.004
Hg | ug/l | [9 empty] | 0.004 | 0.004 |  | 0 | 0 | 0.005 | 0.008 | 0.005 | 0.005 | 0.002 | 0.007 | 0.003
Tl | ug/l | 4e-05 | [8 empty] | 0.221 | 0.028 |  | 0 | 0 | 0.269 | 0.074 | 0.319 | 0.337 | 0.364 | 0.566 | 0.474
Pb | ug/l | 0.008 | 1.29 | 0.056 | 0.866 | 0.448 | 0.538 | 0.555 | 0.102 | 0.064 | 0.437 | 0.409 | 0 | 0 | 0 | 0.071 | 0.627 | 0.423 | 0.546 | 0.335 | 0.516 | 0.401
Th | ug/l | 0.0002 | [8 empty] | 0.056 | 0.019 |  | 0 | 0 | 0.056 | 0.017 | 0.188 | 0.028 | 0.215 | 0.45 | 0.125
U | ug/l | 1e-05 | 64.34 | 137.1 | 200.9 | 189.2 | 4.543 | 125 | 82.56 | 34.38 | 33.16 | 15.8 |  | 7.315 | 5.247 | 14.45 | 21.77 | 29.76 | 46.09 | 41.56 | 40.15 | 35.39
F- | mg/l | 0.01 | 0 |  |  | 0 | 0 | 0 | 0 | 0 | 0 | 0 | 0 | 3.502 | 4.007 | 13.64 | 0 | 0 | 0 | 0 | 0 | 0
Cl- | mg/l | 0.02 | 322.8 |  |  | 328.5 | 9.091 | 2748 | 2625 | 2668 | 4055 | 4071 | 3821 | 4625 | 4348 | 4318 | 4249 | 4885 | 4797 | 5320 | 5681 | 7444
NO2- | mg/l | 0.2 | 0 |  |  | 0 | 0 | 0 | 0 | 0 | 0 | 0 | 0 | 0 | 0 | 0 | 0 | 0 | 0 | 0 | 0 | 0
Br- | mg/l | 0.01 | 0 |  |  | 0 | 0 | 0 | 0 | 0 | 0 | 0 | 0 | 0 | 0 | 0 | 0 | 0 | 0 | 0 | 0 | 0
NO3- | mg/l | 0.2 | 20128.6 |  |  | 18051.9 | 21013.7 | 24419.1 | 23437.7 | 17442.6 | 27377.6 | 16335.4 | 13972 | 16629.2 | 16124.6 | 17994 | 21280.4 | 21632.4 | 22320.7 | 22390.9 | 22840.6 | 14850.2
HPO42- | mg/l | 0.2 | 0 |  |  | 0 | 0 | 0 | 0 | 0 | 0 | 0 | 0 | 0 | 0 | 0 | 0 | 0 | 0 | 0 | 0 | 0
SO42- | mg/l | 0.1 | 20.29 |  |  | 22.24 | 20.72 | 139 | 79.91 | 73.19 | 133 | 128 | 117.3 | 40.45 | 89.43 | 144.5 | 201.8 | 136.1 | 64.16 | 46.3 | 63.91 | 67.88
Note: Blank cells indicate the parameter was not measured.

## Fe 0.1 R2
Table C-9 Summary of aqueous chemistry, temperature, pH and ORP for the mildly oxidizing Fe3+ batch experiment conducted on RES 2.
Time elapsed | day | DL | 1 | 3 | 6 | 8 | 11 | 14 | 16 | 18 | 22 | 24 | 28 | 31 | 34 | 39 | 43 | 46 | 50 | 53 | 57 | 64
Temperature | °C |  | 21.9 | 21.9 | 21.9 | 21.9 | 21.9 | 21.9 | 21.9 | 21.9 | 21.9 | 21.9 | 22 | 21.9 | 21.5 | 21.9 | 21.9 | 22 | 21.6 | 21.9 | 21.5 | 21.6
pH | [5 empty] | 7.92 | 7.58 | 7.25 |  | 7.06 | 6.64 | 6.48 | 6.27 | 6.48 | 6.15 | 7.34 | 7.39 | 7.49 | 7.9 | 7.48 | 7.58 | 6.91
Eh | mV |  |  |  |  | 115 | 610 | -128 |  | -175 | -125 | -105 | -130 | -11 | -130 | -167 | -185 | -256 | -255 | -248 | -178 | 35
Ca | mg/l | 0.0001 | 0.329 | 0.502 | 0.559 | 3.813 | 0.863 | 0.577 | 0.16 | 1.809 | 1.475 | 2.191 | 2.558 | 2.664 | 23.05 | 2.4 | 2.269 | 1.964 | 0.234 | 2.454 | 2.594 | 1.304
Fe | mg/l | 0.001 | 8.711 | 8.557 | 4.934 | 2.711 | 1.927 | 1.392 | 0.372 | 3.946 | 3.23 | 6.136 | 7.702 | 7.394 | 10.36 | 10.51 | 13.5 | 10.72 | 0.885 | 3.653 | 4.226 | 8.632
Mg | mg/l | 0.0001 | 0.319 | 0.35 | 0.261 | 0.272 | 0.82 | 1.039 | 0.252 | 2.943 | 3.203 | 4.063 | 4.574 | 4.677 | 5.993 | 5.797 | 4.769 | 5.275 | 0.395 | 3.937 | 3.941 | 3.243
Na | mg/l | 0.0001 |  |  |  |  | 7.705 | 11.51 | 5.018 | 9.969 | 2.727 | 8.003 | 3.744 | 4.389 | 15.93 | 10.22 | 2.539 | 77.41 | 0.823 | 13.94 | 12.24 | 6.109
S | mg/l |  | 11.25 | 10.02 | 23.96 | 12.4 | 13.57 | 9.184 | 1.78 | 22.32 | 49.72 | 10.86 | 5.122 | 2.792 | 4.398 | 3.691 | 1.87 | 2.365 | 0.396 | 2.861 | 3.915 | 3.86
Si | mg/l | 1e-05 | 1.338 | 1.484 | 1.006 | 0.507 | 0.278 | 1.689 | 0.477 | 5.37 | 4.728 | 6.068 | 6.255 | 5.877 | 6.311 | 5.393 | 4.053 | 4.085 | 0.334 | 3.196 | 3.368 | 2.892
Li | ug/l | 0.004 | [8 empty] | 1.341 | 2.136 | 1.647 | 1.308 | 1.434 | 1.869 | 1.6 | 2.186 | 2.324 | 1.303 | 1.072 | 1.37
Be | ug/l | 0.003 | [8 empty] | 0 | 0 | 0 | 0 | 0 | 0.002 | 0.006 | 0 | 0 | 0 | 0 | 0
Al | ug/l | 0.16 | 56.86 | 40.38 | 78.24 | 34.32 | 26.03 | 47.49 | 10.92 | 28.96 | 16.04 | 37.07 | 67.23 | 122.8 | 58.32 | 129.3 | 41.71 | 85.84 | 295.4 | 26.33 | 54.73 | 99.97
Sc | ug/l | 0.007 | [8 empty] | 0 | 0 | 0.048 | 0 | 0 | 0.008 | 0 | 0 | 0 | 0 | 0 | 0
Ti | ug/l | [9 empty] | 0.311 | 0.294 | 0.431 | 0.207 | 0.322 | 0.253 | 0.192 | 0.286 | 0.256 | 0.254 | 0.217 | 0.251
V | ug/l | 0.002 | 0.261 | 0.705 | 0.457 | 0.505 | 0.435 | 0.335 | 0.348 | 0.394 | 0.373 | 0.361 | 0.346 | 0 | 0 | 0.312 | 0.128 | 0.419 | 0.28 | 0.207 | 0.177 | 0.279
Cr | ug/l | 0.04 | 1.483 | 4.326 | 2.789 | 1.918 | 1.121 | 0.918 | 1.05 | 1.167 | 1.232 | 0.994 | 1.077 | 0.419 | 0.492 | 0.9 | 0.715 | 0.991 | 0.532 | 0.322 | 0.3 | 0.488
Mn | ug/l | 0.007 | 2.686 | 2.07 | 2.356 | 2.015 | 1.634 | 1.099 | 1.134 | 1.276 | 1.059 | 1.626 | 1.471 | 1.409 | 1.722 | 0.847 | 0.459 | 2.666 | 4.519 | 5.592 | 5.325 | 3.253
Co | ug/l | 0.002 | 1.064 | 2.101 | 1.932 | 2.08 | 2.67 | 2.375 | 3.036 | 3.408 | 3.435 | 3.597 | 3.087 | 2.06 | 3.261 | 2.645 | 2.763 | 3.281 | 2.509 | 2.761 | 2.648 | 3.291
Ni | ug/l | 0.13 | 13.05 | 34.76 | 22.53 | 20.7 | 25.03 | 20.06 | 22.05 | 32.55 | 20.75 | 28.93 | 14.2 | 9.473 | 8.517 | 8.526 | 11.75 | 14.78 | 10.35 | 10.13 | 9.092 | 10.65
Cu | ug/l | 0.01 | 6.344 | 4.05 | 7.777 | 4.113 | 3.293 | 2.965 | 2.544 | 3.203 | 2.365 | 6.1 | 4.77 | 0 | 0 | 2.074 | 0.932 | 5.337 | 2.95 | 2.27 | 2.645 | 1.696
Zn | ug/l | 0.05 | 23.97 | 30.82 | 66.12 | 57.26 | 40.7 | 34.67 | 25.01 | 33.83 | 24.87 | 25.87 | 3.573 | 16.95 |  | 31.57 | 23.91 | 32.61 | 21.3 | 10.41 | 8.535 | 14.49
Ga | ug/l | [9 empty] | 0.071 | 0.058 |  |  |  | 0.05 | 0.03 | 0.087 | 0.052 | 0.04 | 0.036 | 0.056
As | ug/l | 0.002 | 8.031 | 18.41 | 16.35 | 15.57 | 19.94 | 16.41 | 21.31 | 23.25 | 22.48 | 22.83 | 20.26 | 16.43 | 15.39 | 12.88 | 19.21 | 10.62 | 8.094 | 7.618 | 7.105 | 9.825
Se | ug/l | 0.13 | 54.51 | 158.3 | 168 | 195.8 | 228.4 | 204 | 300 | 330.9 | 243.7 | 255.3 | 137.4 | 84.13 | 75.09 | 81.72 | 131.6 | 78.99 | 55.88 | 51.06 | 46.16 | 57.66
Rb | ug/l | 0.002 | [8 empty] | 4.235 | 5.017 | 4.192 | 3.276 | 3.591 | 4.105 | 4.246 | 4.671 | 3.863 | 4.41 | 4.288 | 5.335
Sr | ug/l | 0.008 | 3.32 | 5.536 | 4.766 | 5.716 | 3.946 | 5.254 | 6.948 | 8.702 | 10.83 | 9.44 | 8.031 | 13.12 | 70 | 16.58 | 9.057 | 14.93 | 9.902 | 9.748 | 8.54 | 9.465
Zr | ug/l | 0.008 | 0.295 | 0.55 | 1.259 | 1.256 | 0.695 | 0.544 | 1.605 | 1.478 | 0.473 | 0.524 | 4.889 | 0 | 0 | 0 | 0 | 3.742 | 1.867 | 0.246 | 1.387 | 0.618
Ag | ug/l | 0.001 | [8 empty] | 0.107 | 0.102 | 0.102 | 0 | 0 | 0.089 | 0.022 | 1.102 | 0.029 | 0.009 | 0.04 | 0.105
Cd | ug/l | 0.004 | 1.651 | 0.308 | 0.927 | 0.866 | 0.512 | 0.357 | 0.383 | 0.34 | 0.406 | 0.398 | 0.267 | 0 | 0 | 0.171 | 0.172 | 0.266 | 0.145 | 0.158 | 0.13 | 0.193
Sn | ug/l | [9 empty] | 0.26 | 0.256 | 0.323 | 0.028 | 0.059 | 0.238 | 0.28 | 0.225 | 0.213 | 0.153 | 0.219 | 0.149
Sb | ug/l | 0.003 | [8 empty] | 1.604 | 1.738 | 1.4 | 0.741 | 0.652 | 0.559 | 1.216 | 2.981 | 0.688 | 0.578 | 0.622 | 0.614
Cs | ug/l | 0.0001 | [8 empty] | 0.991 | 0.716 | 1.011 | 0.502 | 0.527 | 1.014 | 0.707 | 1.113 | 0.905 | 1.039 | 1.044 | 1.225
Ba | ug/l | 0.01 | 12.88 | 6.253 | 13.43 | 7.146 | 2.311 | 2.741 | 4.939 | 4.29 | 5.823 | 2.37 | 7.879 | 5.579 | 8.72 | 8.195 | 2.211 | 22.88 | 5.514 | 4.796 | 3.662 | 5.86
La | ug/l | 5e-05 | [8 empty] | 0.557 | 0.654 |  | 0.001 | 0 | 0.425 | 0.483 | 0.46 | 0.361 | 0.401 | 0.379 | 0.442
Ce | ug/l | 4e-05 | 0.335 | 0.292 | 0.399 | 0.322 | 0.39 | 0.365 | 0.46 | 0.508 | 0.505 | 0.535 |  | 0 | 0 | 0.393 | 0.426 | 0.422 | 0.322 | 0.361 | 0.334 | 0.371
Pr | ug/l | 1e-05 | [8 empty] | 0.036 | 0.037 |  | 0 | 0 | 0.025 | 0.028 | 0.027 | 0.022 | 0.021 | 0.023 | 0.023
Nd | ug/l | [9 empty] | 0.195 | 0.72 |  |  |  | 0.224 | 0.516 | 0.199 | 0.183 | 0.169 | 0.186 | 0.3
Sm | ug/l | 0.0001 | [8 empty] | 0.006 | 0.008 |  | 0 | 0 | 0.002 | 0.001 | 0.004 | 0.002 | 0.002 | 0.002 | 0.002
Eu | ug/l | 3e-05 | [8 empty] | 0.002 | 0.001 |  | 0 | 0 | 0.001 | 0 | 0.005 | 0.001 | 0.001 | 0.001 | 0.002
Gd | ug/l | 3e-05 | [8 empty] | 0.013 | 0.011 |  | 0 | 0 | 0.003 | 0.005 | 0.006 | 0.007 | 0.009 | 0.005 | 0.005
Tb | ug/l | 1e-05 | [8 empty] | 0 | 0.001 |  | 0 | 0 | 0 | 0 | 0 | 0 | 0 | 0 | 0
Dy | ug/l | 4e-05 | [8 empty] | 0.006 | 0.006 |  | 0 | 0 | 0.001 | 0.001 | 0.002 | 0.001 | 0.002 | 0.001 | 0.002
Ho | ug/l | 1e-05 | [8 empty] | 0.001 | 0.001 |  | 0 | 0 | 0 | 0 | 0 | 0 | 0 | 0 | 0
Er | ug/l | 1e-05 | [8 empty] | 0.004 | 0.007 |  | 0 | 0 | 0.001 | 0.001 | 0.003 | 0.002 | 0.002 | 0.001 | 0.001
Tm | ug/l | 1e-05 | [8 empty] | 0.001 | 0 |  | 0 | 0 | 0 | 0 | 0 | 0 | 0 | 0 | 0
Yb | ug/l | 1e-05 | [8 empty] | 0.004 | 0.004 |  | 0 | 0 | 0.001 | 0 | 0.002 | 0.001 | 0.001 | 0.001 | 0.003
Lu | ug/l | 2e-05 | [8 empty] | 0 | 0 |  | 0 | 0 | 0 | 0 | 0 | 0 | 0 | 0 | 0
Hg | ug/l | [9 empty] | 0.014 | 0.011 |  | 0.001 | 0.001 | 0.008 | 0.013 | 0.011 | 0.007 | 0.007 | 0.007 | 0.006
Tl | ug/l | 4e-05 | [8 empty] | 0.011 | 0.005 |  | 0 | 0 | 0.006 | 0.003 | 0.02 | 0.002 | 0.007 | 0.051 | 0.026
Pb | ug/l | 0.008 | 0.649 | 0.236 | 1.141 | 0.386 | 0.409 | 0.205 | 0 | 0.2 | 0.067 | 0.354 | 1.408 | 0 | 0.168 | 0.086 | 0.166 | 0.595 | 0.153 | 0.183 | 0.067 | 0.082
Th | ug/l | 0.0002 | [8 empty] | 0.017 | 0.008 |  | 0 | 0 | 0.009 | 0.004 | 0.05 | 0.018 | 0.035 | 0.174 | 0.07
U | ug/l | 1e-05 | 26.22 | 47.92 | 42.33 | 32.35 | 27.78 | 12.92 | 12.62 | 10.03 | 6.295 | 11.53 |  | 0.117 | 0.066 | 0.68 | 3.498 | 0.744 | 0.755 | 0.682 | 0.595 | 0.505
F- | mg/l | 0.01 | 0 | 1.89 |  | 0 | 0 | 0 | 0 | 0 | 0 | 0 |  | 0 | 0 | 0 | 0 | 0 | 0 | 0 | 0 | 0
Cl- | mg/l | 0.02 | 29.43 | 22.35 |  | 472.1 | 25.85 | 29.24 | 25.54 | 26.4 | 26.75 | 11.19 |  | 36.91 | 41.62 | 45.46 | 64.89 | 97.57 | 72.39 | 84.91 | 96.89 | 139.4
NO2- | mg/l | 0.2 | 0 | 0 |  | 0 | 0 | 0 | 0 | 0 | 0 | 0 |  | 0 | 0 | 0 | 0 | 0 | 0 | 0 | 0 | 0
Br- | mg/l | 0.01 | 0 | 5.871 |  | 0 | 0 | 0 | 0 | 1.219 | 0 | 0 |  | 0 | 0 | 0 | 0 | 0 | 0 | 0 | 19.65 | 0
NO3- | mg/l | 0.2 | 0.9263 | 81.06 |  | 43.89 | 1.423 | 6.072 | 116.5 | 3.909 | 12.76 | 0.165 |  | 9.276 | 3.321 | 8.101 | 17.96 | 257.9 | 65.95 | 35.2 | 41.18 | 5.306
HPO42- | mg/l | 0.2 | 0 | 16.75 |  | 22.05 | 12.42 | 0 | 8.976 | 2.247 | 0 | 0 |  | 0 | 0 | 0 | 0 | 0 | 0 | 0 | 0 | 0
SO42- | mg/l | 0.1 | 31.64 | 28.49 |  | 37.26 | 33.88 | 27.51 | 30.73 | 26 | 17.28 | 1.936 |  | 0.221 | 0.445 | 0.394 | 1.063 | 1.019 | 0.274 | 0.321 | 0.326 | 0.336
Note: Blank cells indicate the parameter was not measured.

## Fe 0.1 R2 2.5
Table C-10 Summary of aqueous chemistry, temperature, pH and ORP for the mildly oxidizing Fe3+ (pH=2.5) batch experiment conducted on RES 2.
Time elapsed | day | DL | 1 | 3 | 6 | 8 | 11 | 14 | 16 | 18 | 22 | 24 | 28 | 31 | 34 | 39 | 43 | 46 | 50 | 53 | 57 | 64
Temperature | °C |  | 21.9 | 21.9 | 21.9 | 21.9 | 21.9 | 21.9 | 21.9 | 21.9 | 21.9 | 21.9 | 22 | 21.9 | 21.5 | 21.9 | 21.9 | 22 | 21.6 | 21.9 | 21.5 | 21.6
pH | [5 empty] | 6.23 | 3.39 | 4.69 |  | 4.29 | 4.18 | 5.09 | 4.63 | 4.79 | 4.45 | 4.26 | 4.15 | 3.89 | 4.3 | 3.02 | 3.2 | 2.23
Eh | mV |  |  |  |  | 443 | 500 | 255 |  | 153 | 205 | 155 | -45 | 210 | 200 | 5 | 245 | 205 | 114 | 326 | 182 | 315
Ca | mg/l | 0.0001 | 15.4 | 13.02 | 8.033 | 12.44 | 14.06 | 20.31 | 5.769 | 61.09 | 64 | 125.6 | 153 | 191.3 | 246 | 264.2 | 322.7 | 299.4 |  | 357.7 | 409.7 | 440.5
Fe | mg/l | 0.001 | 160.5 | 112.2 | 62.83 | 38.33 | 117.9 | 185.8 | 57.65 | 542.1 | 575.6 | 1094.653 | 1324.474 | 1649.32 | 2157.637 | 2496.298 | 3788.118 | 2871.979 |  | 3390.73 | 3989.331 | 4285.759
Mg | mg/l | 0.0001 | 4.446 | 5.547 | 3.705 | 3.768 | 7.111 | 7.623 | 2.057 | 19.28 | 20.8 | 24.47 | 23.24 | 25.16 | 30.59 | 29.76 | 30.92 | 29.04 |  | 31.68 | 33.27 | 34.36
Na | mg/l | 0.0001 |  |  |  |  | 7.497 | 9.087 | 0.973 | 9.301 | 1.848 | 3.152 | 2.582 | 2.99 | 17.39 | 4.561 | 3.976 | 4.625 |  | 6.106 | 5.41 | 6.222
S | mg/l |  | 13.03 | 13.62 | 29.16 | 22.58 | 9.709 | 8.15 | 1.732 | 20.73 | 60.77 | 15.72 | 15.53 | 16.19 | 23.32 | 21.82 | 10.07 | 10.1 |  | 12.93 | 15.44 | 16.68
Si | mg/l | 1e-05 | 2.688 | 5.096 | 3.631 | 2.445 | 0.145 | 4.24 | 1.396 | 12.23 | 11.29 | 15.14 | 11.28 | 16 | 20.63 | 18.5 | 3.037 | 24.5 |  | 7.501 | 10.53 | 8.984
Li | ug/l | 0.004 | [8 empty] | 5.039 | 7.136 | 5.52 | 5.766 | 7.735 | 9.633 | 9.652 | 11.89 | 12.7 | 12.33 | 13.44 | 14.24
Be | ug/l | 0.003 | [8 empty] | 0 | 0.029 | 0 | 0 | 0 | 0.01 | 0.028 | 0.008 | 0.007 | 0.01 | 0.059 | 0.041
Al | ug/l | 0.16 | 61.57 | 27.62 | 53.8 | 64.43 | 113.8 | 150.2 | 143.2 | 100.1 | 19.24 | 429.2 | 36.47 | 85.79 | 38.95 | 161.8 | 89.33 | 199.3 | 288.6 | 398.7 | 634.6 | 1376.963
Sc | ug/l | 0.007 | [8 empty] | 0 | 0 | 0.035 | 0 | 0 | 0.099 | 0.427 | 0 | 0 | 0 | 0 | 0
Ti | ug/l | [9 empty] | 0.339 | 0.345 | 0.234 | 0.261 | 0.256 | 0.323 | 0.325 | 0.338 | 0.33 | 0.343 | 0.391 | 0.6
V | ug/l | 0.002 | 0.371 | 0.499 | 0.228 | 0.564 | 1.12 | 1.37 | 1.912 | 1.406 | 0.295 | 2.767 | 0.236 | 0 | 0.057 | 1.436 | 1.918 | 4.866 | 7.28 | 5.929 | 16.9 | 11.53
Cr | ug/l | 0.04 | 1.101 | 42.84 | 1.038 | 2.784 | 6.21 | 10.56 | 16.8 | 11.17 | 2.788 | 16.84 | 2.236 | 1.682 | 1.919 | 3.929 | 4.456 | 7.49 | 17.83 | 15.62 | 30.65 | 22
Mn | ug/l | 0.007 | 27.77 | 37.39 | 30.48 | 28.35 | 46.47 | 91.18 | 129.2 | 120 | 188.3 | 249.8 | 266.9 | 327.3 | 405 | 649.9 | 554.4 | 740 | 846.3 | 847.2 | 956.6 | 1192.761
Co | ug/l | 0.002 | 1.162 | 2.592 | 1.869 | 1.733 | 2.175 | 3.026 | 4.109 | 3.835 | 5.32 | 7.365 | 6.552 | 7.093 | 9.525 | 12.48 | 12.28 | 14.29 | 15.57 | 15.72 | 17.6 | 20.39
Ni | ug/l | 0.13 | 28.49 | 72.16 | 41.23 | 34.26 | 38.61 | 70.98 | 94.62 | 85.91 | 103.5 | 141.8 | 122.5 | 144.3 | 173.5 | 255.2 | 291.9 | 307.1 | 360.8 | 376.8 | 442.3 | 552.9
Cu | ug/l | 0.01 | 6.245 | 2.521 | 603.5 | 2.927 | 4.403 | 2.258 | 1.385 | 1.83 | 0.088 | 4.6 | 0 | 0.079 | 0 | 27.64 | 1.054 | 6.044 | 2.357 | 6.282 | 7.797 | 25.19
Zn | ug/l | 0.05 | 32.9 | 27.05 | 479.3 | 78.98 | 109.1 | 147.5 | 141.3 | 151.2 | 51.36 | 462.7 | 78.25 | 198.3 |  | 361.2 | 421 | 348.6 | 399 | 307.3 | 499.6 | 540.4
Ga | ug/l | [9 empty] | 0.059 | 0.981 |  |  |  | 0.148 | 0.199 | 0.335 | 1.402 | 0.968 | 3.723 | 2.382
As | ug/l | 0.002 | 7.671 | 15.11 | 14.84 | 14.12 | 14.53 | 18.15 | 22.19 | 19.44 | 20.36 | 17.61 | 16.48 | 15.88 | 17.13 | 21.37 | 17.77 | 20.74 | 19.9 | 17.87 | 18.25 | 22.89
Se | ug/l | 0.13 | 37.71 | 96.17 | 89.31 | 80.53 | 74.12 | 77.81 | 103 | 92.6 | 89.52 | 92.17 | 53.48 | 49.34 | 72.16 | 84.33 | 101.4 | 80.38 | 72.94 | 65.59 | 62.09 | 104.5
Rb | ug/l | 0.002 | [8 empty] | 4.39 | 5.004 | 3.676 | 3.544 | 3.915 | 4.772 | 4.359 | 4.531 | 4.523 | 4.656 | 4.863 | 5.783
Sr | ug/l | 0.008 | 23.38 | 34.93 | 37.21 | 40.25 | 63.84 | 132.9 | 188.1 | 175.3 | 273.4 | 342.1 | 293.7 | 345.9 | 416.3 | 533.1 | 501.8 | 563.5 | 604.8 | 603.8 | 690.6 | 849.2
Zr | ug/l | 0.008 | 0.241 | 0.31 | 0.51 | 1.289 | 0.211 | 0.382 | 1.174 | 0.943 | 0.231 | 10.8 | 5.094 | 0 | 0 | 0 | 4.458 | 0.778 | 2.728 | 0.491 | 1.615 | 1.07
Ag | ug/l | 0.001 | [8 empty] | 0 | 1.487 | 0.068 | 0 | 0 | 0 | 0 | 0.06 | 0 | 0.006 | 0.006 | 0.048
Cd | ug/l | 0.004 | 1.782 | 0.062 | 0.668 | 0.28 | 0.925 | 0.618 | 0.755 | 0.612 | 0.031 | 2.548 | 0.2 | 0.029 | 0 | 1.099 | 1.741 | 2.89 | 3.355 | 2.585 | 10.88 | 10.48
Sn | ug/l | [9 empty] | 0.179 | 0.186 | 0.125 | 0.017 | 0.016 | 0.717 | 0.165 | 0.24 | 0.217 | 0.189 | 0.328 | 0.233
Sb | ug/l | 0.003 | [8 empty] | 0.755 | 1.675 | 0.637 | 0.256 | 0.476 | 0.642 | 0.972 | 0.83 | 0.861 | 0.777 | 0.829 | 0.854
Cs | ug/l | 0.0001 | [8 empty] | 0.368 | 0.323 | 0.335 | 0 | 0 | 0.396 | 0.245 | 0.39 | 0.377 | 0.376 | 0.403 | 0.44
Ba | ug/l | 0.01 | 14.17 | 13.67 | 17.53 | 21.53 | 59.25 | 122.5 | 190.1 | 163.7 | 149.4 | 320.6 | 148.2 | 202.9 | 272.6 | 220.4 | 448.7 | 413.1 | 529.6 | 616.5 | 977 | 881.9
La | ug/l | 5e-05 | [8 empty] | 0.054 | 0.509 |  | 0 | 0 | 0.092 | 0.221 | 0.326 | 0.601 | 0.509 | 1.547 | 0.773
Ce | ug/l | 4e-05 | 0.321 | 0.122 | 0.248 | 0.168 | 0.184 | 0.147 | 0.207 | 0.137 | 0.061 | 0.591 |  | 0 | 0 | 0.084 | 0.235 | 0.386 | 0.861 | 0.703 | 2.487 | 1.207
Pr | ug/l | 1e-05 | [8 empty] | 0.006 | 0.065 |  | 0 | 0 | 0.006 | 0.026 | 0.044 | 0.093 | 0.082 | 0.28 | 0.142
Nd | ug/l | [9 empty] | 0.089 | 0.354 |  |  |  | 0.229 | 0.208 | 0.384 | 0.649 | 0.549 | 1.441 | 0.928
Sm | ug/l | 0.0001 | [8 empty] | 0.001 | 0.05 |  | 0 | 0 | 0.002 | 0.019 | 0.032 | 0.073 | 0.057 | 0.222 | 0.116
Eu | ug/l | 3e-05 | [8 empty] | 0.024 | 0.064 |  | 0 | 0 | 0.035 | 0.066 | 0.067 | 0.092 | 0.102 | 0.19 | 0.162
Gd | ug/l | 3e-05 | [8 empty] | 0.005 | 0.053 |  | 0 | 0 | 0.006 | 0.028 | 0.05 | 0.097 | 0.086 | 0.278 | 0.139
Tb | ug/l | 1e-05 | [8 empty] | 0 | 0.009 |  | 0 | 0 | 0 | 0.004 | 0.005 | 0.012 | 0.009 | 0.039 | 0.019
Dy | ug/l | 4e-05 | [8 empty] | 0.001 | 0.055 |  | 0 | 0 | 0.004 | 0.021 | 0.038 | 0.085 | 0.072 | 0.241 | 0.112
Ho | ug/l | 1e-05 | [8 empty] | 0 | 0.013 |  | 0 | 0 | 0.001 | 0.007 | 0.008 | 0.019 | 0.016 | 0.052 | 0.026
Er | ug/l | 1e-05 | [8 empty] | 0 | 0.038 |  | 0 | 0 | 0.006 | 0.02 | 0.036 | 0.07 | 0.054 | 0.159 | 0.069
Tm | ug/l | 1e-05 | [8 empty] | 0 | 0.006 |  | 0 | 0 | 0 | 0.003 | 0.005 | 0.009 | 0.007 | 0.022 | 0.011
Yb | ug/l | 1e-05 | [8 empty] | 0 | 0.032 |  | 0 | 0 | 0.004 | 0.018 | 0.03 | 0.055 | 0.047 | 0.136 | 0.072
Lu | ug/l | 2e-05 | [8 empty] | 0 | 0.006 |  | 0 | 0 | 0 | 0.003 | 0.006 | 0.01 | 0.009 | 0.025 | 0.01
Hg | ug/l | [9 empty] | 0.007 | 0.007 |  | 0.001 | 0.001 | 0.007 | 0.008 | 0.007 | 0.005 | 0.004 | 0.004 | 0.005
Tl | ug/l | 4e-05 | [8 empty] | 0.011 | 0.102 |  | 0 | 0 | 0.012 | 0.067 | 0.021 | 0 | 0.007 | 0.063 | 0.144
Pb | ug/l | 0.008 | 0.715 | 0.212 | 32.82 | 0.681 | 0.619 | 0.538 | 0.071 | 0.005 | 0.023 | 0.556 | 0 | 0 | 0 | 0.449 | 0.075 | 0.45 | 0.391 | 0.303 | 1.154 | 0.716
Th | ug/l | 0.0002 | [8 empty] | 0.039 | 1.73 |  | 0 | 0 | 0.006 | 0.984 | 0.053 | 0.021 | 0.024 | 0.14 | 0.054
U | ug/l | 1e-05 | 0.762 | 1.663 | 1.236 | 2.449 | 4.176 | 2.682 | 3.49 | 1.814 | 0.223 | 12.19 |  | 0 | 0 | 0.086 | 1.692 | 3.135 | 12.26 | 9.777 | 35.85 | 14.9
F- | mg/l | 0.01 | 0 | 0 |  | 0 | 0 | 0 | 0 | 0 | 0 | 0 |  | 0 | 11.5 | 0 | 0.752 | 0 | 0 | 0 | 0 | 0
Cl- | mg/l | 0.02 | 622.9 | 530.8 |  | 1520 | 1080 | 1571 | 1685 | 1598 | 1781 | 617.4 |  | 3731 | 4119 | 4513 | 5107 | 5549 | 5932 | 6435 | 7485 | 8964
NO2- | mg/l | 0.2 | 0 | 0 |  | 0 | 0 | 0 | 0 | 0 | 0 | 0 |  | 0 | 0 | 0 | 0 | 0 | 0 | 0 | 0 | 0
Br- | mg/l | 0.01 | 0 | 0 |  | 14.22 | 0 | 0 | 0 | 0 | 0 | 0 |  | 0 | 0 | 0 | 0 | 0 | 0 | 0 | 0 | 0
NO3- | mg/l | 0.2 | 100 | 76.78 |  | 48.1 | 5.771 | 11.48 | 0.3604 | 3.792 | 10.51 | 0.637 |  | 71.81 | 26.09 | 63.16 | 16.35 | 69.07 | 120.8 | 116.7 | 38.04 | 96.06
HPO42- | mg/l | 0.2 | 0 | 0 |  | 24.21 | 3.212 | 5.192 | 5.831 | 0 | 0 | 0 |  | 0 | 0 | 0 | 0 | 0 | 0 | 13.85 | 13.43 | 0
SO42- | mg/l | 0.1 | 32.01 | 29.84 |  | 75.34 | 81.82 | 78.91 | 56.87 | 80.82 | 55.24 | 11.84 |  | 133.7 | 143.3 | 131.7 | 179 | 213 | 54.2 | 48.76 | 18.74 | 28.31
Note: Blank cells indicate the parameter was not measured.

## Fe 10 R2
Table C-12 Summary of aqueous chemistry, temperature, pH and ORP for the highly oxidizing Fe3+ (pH=2.5) batch experiment conducted on RES 2.
Time elapsed | day | DL | 1 | 3 | 6 | 8 | 11 | 14 | 16 | 18 | 22 | 24 | 28 | 31 | 34 | 39 | 43 | 46 | 50 | 53 | 57 | 64
Temperature | °C |  | 21.9 | 21.9 | 21.9 | 21.9 | 21.9 | 21.9 | 21.9 | 21.9 | 21.9 | 21.9 | 22 | 21.9 | 21.5 | 21.9 | 21.9 | 22 | 21.6 | 21.9 | 21.5 | 21.6
pH | [5 empty] | 2.82 | 2.79 | 4.97 |  | 4.45 | 4.25 | 5.33 | 5.52 | 4.96 | 3.28 | 4.86 | 4.63 | 4.79 | 4.66 | 4.35 | 4.98 | 5.48
Eh | mV |  |  |  |  | 600 | 542 | 165 |  | 90 | 110 | -65 | -37 | 120 | 51 | -42 | 75 | 15 | -34 | 6 | -30 | 47
Ca | mg/l | 0.0001 | 52.28 | 45.95 | 60.41 | 83.47 | 83.57 | 95.51 | 13.33 | 134.6 | 99.06 | 151.2 | 150 | 158.9 | 173.8 | 164.8 | 275.3 | 167 |  | 186.1 | 185.9 | 189
Fe | mg/l | 0.001 | 1748.456 | 1092 | 1068 | 1173 | 1269 | 1332 | 178 | 1759 | 1283.642 | 1727.492 | 1647.751 | 1800.811 | 1737.771 | 1828.853 | 2732.42 | 1703.259 |  | 1694.986 | 1701.244 | 1692.2
Mg | mg/l | 0.0001 | 13.5 | 12.43 | 15.14 | 17.34 | 18.72 | 18.28 | 2.355 | 23.02 | 23.03 | 24.34 | 22.64 | 24.21 | 24.96 | 25.58 | 28.76 | 25.35 |  | 26.11 | 26.98 | 26.04
Na | mg/l | 0.0001 |  |  |  |  | 7.663 | 8.57 | 0.98 | 8.765 | 1.655 | 3.088 | 2.205 | 2.343 | 15.92 | 2.839 | 3.478 | 2.432 |  | 2.518 | 2.637 | 3.011
S | mg/l |  | 3.89 | 2.125 | 3.523 | 5.421 | 1.543 | 4.573 | 0.97 | 13.27 | 50.27 | 13.52 | 14.57 | 15.99 | 21.77 | 24.83 | 9.914 | 14.51 |  | 17.96 | 15.68 | 9.829
Si | mg/l | 1e-05 | 0 | 0 | 0 | 0 | 0.052 | 0 | 0.355 | 0 | 0 | 0 | 0 | 3.411 | 3.162 | 1.999 | 13.26 | 7.364 |  | -2.299 | -0.744 | -0.239
Li | ug/l | 0.004 | [8 empty] | 6.514 | 3.643 | 5.33 | 4.936 | 5.506 | 7.825 | 4.355 | 7.705 | 7.616 | 7.611 | 8.692 | 9.096
Be | ug/l | 0.003 | [8 empty] | 0 | 0 | 0 | 0 | 0 | 0.003 | 0.003 | 0 | 0 | 0 | 0 | 0
Al | ug/l | 0.16 | 654.7 | 561.7 | 343.8 | 286.8 | 260.2 | 180.6 | 12.56 | 17.82 | 7.265 | 51.87 | 23.19 | 16.57 | 27.28 | 200 | 45 | 47.19 | 93.2 | 35.73 | 276.9 | 163.2
Sc | ug/l | 0.007 | [8 empty] | 0 | 0 | 0.001 | 0 | 0 | 0.035 | 0.042 | 0 | 0 | 0 | 0 | 0
Ti | ug/l | [9 empty] | 0.291 | 0.253 | 0.176 | 0.147 | 0.172 | 0.234 | 0.276 | 0.24 | 0.256 | 0.229 | 0.215 | 0.204
V | ug/l | 0.002 | 2.353 | 1.474 | 0.295 | 0.307 | 0.115 | 0.152 | 0.146 | 0.16 | 0.017 | 0.143 | 0 | 0 | 0 | 0 | 0.032 | 0.031 | 0.039 | 0.028 | 0.05 | 0.041
Cr | ug/l | 0.04 | 128.5 | 114.2 | 63.23 | 46.37 | 30.16 | 1.153 | 0.104 | 0.269 | 0.046 | 1.655 | 0.007 | 0 | 0 | 0.122 | 1.436 | 0.149 | 0.155 | 0.106 | 0.414 | 0.334
Mn | ug/l | 0.007 | 3563.943 | 3789 | 2487 | 2571 | 2377 | 2776 | 2853 | 2857 | 2940.389 | 2.233 | 2078.971 | 1907.04 | 1802.436 | 2658.752 | 3.105 | 2128.83 | 2113.946 | 2091.204 | 2042.53 | 2715.248
Co | ug/l | 0.002 | 51.49 | 54.3 | 38.26 | 39.27 | 35.54 | 41.62 | 43.92 | 43.77 | 41.58 | 4.691 | 30.34 | 27.21 | 26.2 | 36.27 | 4.072 | 30.45 | 29.73 | 29.47 | 28.3 | 35.69
Ni | ug/l | 0.13 | 534.6 | 556.5 | 390.5 | 404.1 | 360.9 | 412.4 | 397.3 | 429.2 | 358.2 | 178.8 | 238.1 | 206.5 | 185.2 | 242.3 | 100.6 | 190.8 | 175.1 | 165.9 | 146.8 | 168.8
Cu | ug/l | 0.01 | 135.1 | 123.8 | 83.39 | 69.53 | 56.79 | 26.18 | 1.249 | 1.037 | 0 | 4.939 | 0 | 0.52 | 0 | 0.531 | 3.699 | 1.358 | 1.137 | 1.049 | 1.909 | 0.893
Zn | ug/l | 0.05 | 621.4 | 609.1 | 471.2 | 439.4 | 376.2 | 370.2 | 254.2 | 242.3 | 108 | 173.5 | 22.25 | 60.66 |  | 87.53 | 29.09 | 46.07 | 34.35 | 27.39 | 58.73 | 33.7
Ga | ug/l | [9 empty] | 0.142 | 0.232 |  |  |  | 0.111 | 0.112 | 0.077 | 0.102 | 0.079 | 0.084 | 0.145
As | ug/l | 0.002 | 7.399 | 5.236 | 1.636 | 2.052 | 1.865 | 2.668 | 4.258 | 5.148 | 8.106 | 18.09 | 8.598 | 7.433 | 7.336 | 11.98 | 14.73 | 10.51 | 10.94 | 10.3 | 9.794 | 14.33
Se | ug/l | 0.13 | 40.4 | 47.36 | 35.84 | 41.47 | 38.13 | 58.52 | 70.54 | 73.17 | 76.82 | 145.5 | 55.3 | 45.15 | 58.19 | 83.25 | 137.2 | 66.44 | 68.08 | 56.23 | 56.02 | 80.46
Rb | ug/l | 0.002 | [8 empty] | 4.501 | 3.682 | 3.66 | 3.13 | 3.019 | 4.447 | 3.429 | 3.92 | 3.959 | 4.003 | 3.87 | 5.249
Sr | ug/l | 0.008 | 130.1 | 181.5 | 164.1 | 198.4 | 207 | 282.8 | 329.2 | 334.5 | 417 | 10.66 | 331.6 | 329 | 326.5 | 446.2 | 12.49 | 387.3 | 392.2 | 398.6 | 398.3 | 533.7
Zr | ug/l | 0.008 | 0.51 | 0.298 | 0.334 | 0.759 | 0.143 | 0.205 | 0.666 | 0.639 | 0.273 | 6.816 | 3.604 | 0 | 0.293 | 0 | 3.578 | 0.411 | 2.08 | 0.174 | 0.925 | 0.519
Ag | ug/l | 0.001 | [8 empty] | 0.001 | 0.151 | 0 | 0 | 0 | 0 | 0.046 | 0 | 0.006 | 0 | 0 | 0.039
Cd | ug/l | 0.004 | 14.52 | 10.58 | 7.201 | 6.212 | 4.71 | 3.735 | 2.332 | 1.602 | 0.5 | 0.456 | 0.101 | 0 | 0 | 0.045 | 0.292 | 0.109 | 0.073 | 0.068 | 0.059 | 0.067
Sn | ug/l | [9 empty] | 0.108 | 0.2 | 0.116 | 0.015 | 0.012 | 0.152 | 0.203 | 0.159 | 0.189 | 0.152 | 0.168 | 0.133
Sb | ug/l | 0.003 | [8 empty] | 0.51 | 1.365 | 0.579 | 0.148 | 0.271 | 0.627 | 1.047 | 0.647 | 0.65 | 0.61 | 0.695 | 0.778
Cs | ug/l | 0.0001 | [8 empty] | 0.461 | 1.082 | 0.382 | 0 | 0 | 0.424 | 1.043 | 0.381 | 0.383 | 0.378 | 0.365 | 0.436
Ba | ug/l | 0.01 | 210.2 | 249.7 | 207.5 | 213.6 | 205.2 | 283.3 | 323.9 | 326.9 | 369.6 | 2.568 | 338 | 347.4 | 339.5 | 428.4 | 1.78 | 412.4 | 421.6 | 432.1 | 420.6 | 516
La | ug/l | 5e-05 | [8 empty] | 0.016 | 0.458 |  | 0 | 0 | 0.014 | 0.434 | 0.018 | 0.017 | 0.017 | 0.017 | 0.019
Ce | ug/l | 4e-05 | 1.041 | 0.596 | 0.518 | 0.37 | 0.29 | 0.2 | 0.034 | 0.02 | 0.002 | 0.34 |  | 0 | 0 | 0.003 | 0.334 | 0 | 0.001 | 0.003 | 0.008 | 0.005
Pr | ug/l | 1e-05 | [8 empty] | 0 | 0.02 |  | 0 | 0 | 0 | 0.019 | 0.001 | 0 | 0.001 | 0.001 | 0
Nd | ug/l | [9 empty] | 0.051 | 0.151 |  |  |  | 0.064 | 0.164 | 0.042 | 0.056 | 0.048 | 0.054 | 0.108
Sm | ug/l | 0.0001 | [8 empty] | 0.001 | 0.002 |  | 0 | 0 | 0 | 0.002 | 0.004 | 0.002 | 0.004 | 0.003 | 0.005
Eu | ug/l | 3e-05 | [8 empty] | 0.06 | 0.001 |  | 0 | 0 | 0.064 | 0 | 0.061 | 0.061 | 0.058 | 0.06 | 0.084
Gd | ug/l | 3e-05 | [8 empty] | 0.008 | 0.008 |  | 0 | 0 | 0.002 | 0.005 | 0.004 | 0.003 | 0.003 | 0.005 | 0.007
Tb | ug/l | 1e-05 | [8 empty] | 0 | 0.001 |  | 0 | 0 | 0 | 0 | 0 | 0 | 0 | 0 | 0
Dy | ug/l | 4e-05 | [8 empty] | 0 | 0.007 |  | 0 | 0 | 0 | 0.001 | 0.001 | 0 | 0 | 0.001 | 0.001
Ho | ug/l | 1e-05 | [8 empty] | 0 | 0.002 |  | 0 | 0 | 0 | 0 | 0 | 0 | 0 | 0 | 0
Er | ug/l | 1e-05 | [8 empty] | 0 | 0.004 |  | 0 | 0 | 0 | 0.001 | 0 | 0 | 0 | 0.001 | 0.001
Tm | ug/l | 1e-05 | [8 empty] | 0 | 0 |  | 0 | 0 | 0 | 0 | 0 | 0 | 0 | 0 | 0
Yb | ug/l | 1e-05 | [8 empty] | 0 | 0.002 |  | 0 | 0 | 0 | 0.001 | 0.001 | 0 | 0.001 | 0.001 | 0
Lu | ug/l | 2e-05 | [8 empty] | 0 | 0 |  | 0 | 0 | 0 | 0 | 0 | 0 | 0 | 0 | 0
Hg | ug/l | [9 empty] | 0.003 | 0.007 |  | 0 | 0.001 | 0.005 | 0.011 | 0.004 | 0.006 | 0.003 | 0.004 | 0.003
Tl | ug/l | 4e-05 | [8 empty] | 0.009 | 0.162 |  | 0 | 0 | 0.006 | 0.098 | 0.003 | 0 | 0 | 0.014 | 0.007
Pb | ug/l | 0.008 | 2.55 | 1.358 | 1.84 | 1.057 | 1.047 | 0.511 | 0 | 0.157 | 0.022 | 0.145 | 0.18 | 0 | 0 | 0.063 | 0.011 | 0.133 | 0.058 | 0.076 | 0.238 | 0.086
Th | ug/l | 0.0002 | [8 empty] | 0.023 | 0.31 |  | 0 | 0 | 0.006 | 0.241 | 0.038 | 0.019 | 0.014 | 0.098 | 0.043
U | ug/l | 1e-05 | 46.64 | 45.33 | 29.07 | 23.88 | 18.54 | 5.419 | 0.278 | 0.145 | 0.064 | 539.7 |  | 0 | 0 | 0.054 | 424.2 | 0.067 | 0.059 | 0.073 | 0.088 | 0.097
F- | mg/l | 0.01 | 0 | 0 | 0 | 0 | 0 | 0 | 0 | 0 | 0 | 0 |  | 0 | 10.22 | 0 | 0 | 0 | 0 | 0 | 0 | 0
Cl- | mg/l | 0.02 | 3657 | 3115 | 2747 | 3980 | 2961 | 3273 | 3515 | 3416 | 3230 | 754.6 |  | 3976 | 3378 | 3597 | 3232 | 3275 | 3219 | 3505 | 3542 | 4162
NO2- | mg/l | 0.2 | 0 | 0 | 0 | 0 | 0 | 0 | 0 | 0 | 0 | 0 |  | 0 | 0 | 0 | 0 | 0 | 0 | 0 | 0 | 0
Br- | mg/l | 0.01 | 0 | 0 | 0 | 0 | 0 | 0 | 0 | 0 | 0 | 0 |  | 0 | 0 | 0 | 0 | 0 | 0 | 0 | 0 | 0
NO3- | mg/l | 0.2 | 550.9 | 88.86 | 422.9 | 84.78 | 19.25 | 82.19 | 32.29 | 105.6 | 12.84 | 0.993 |  | 75.04 | 66.33 | 58.99 | 9.925 | 37.8 | 81.03 | 34.58 | 24.91 | 36.76
HPO42- | mg/l | 0.2 | 0 | 0 | 0 | 0 | 0 | 0 | 0 | 0 | 0 | 0 |  | 0 | 0 | 0 | 0 | 0 | 0 | 0.825 | 0 | 0
SO42- | mg/l | 0.1 | 22.38 | 5.78 | 34.78 | 26.88 | 4.351 | 49.49 | 47.26 | 97.98 | 67.05 | 12.93 |  | 155.9 | 170.4 | 173.4 | 292.8 | 282.3 | 39.61 | 24.39 | 14.4 | 13.23
Note: Blank cells indicate the parameter was not measured.

## Fe 10 R2 2.5
Table C-12 Summary of aqueous chemistry, temperature, pH and ORP for the highly oxidizing Fe3+ (pH=2.5) batch experiment conducted on RES 2.
Time elapsed | day | DL | 1 | 3 | 6 | 8 | 11 | 14 | 16 | 18 | 22 | 24 | 28 | 31 | 34 | 39 | 43 | 46 | 50 | 53 | 57 | 64
Temperature | °C |  | 21.9 | 21.9 | 21.9 | 21.9 | 21.9 | 21.9 | 21.9 | 21.9 | 21.9 | 21.9 | 22 | 21.9 | 21.5 | 21.9 | 21.9 | 22 | 21.6 | 21.9 | 21.5 | 21.6
pH | [5 empty] | 3.71 | 2.46 | 4.67 |  | 3.13 | 2.9 | 2.96 | 3.65 | 2.79 | 4.23 | 3.5 | 2.66 | 3.83 | 2.78 | 3.12 | 2.88 | 2.02
Eh | mV |  |  |  |  | 585 | 600 | 195 |  | 306 | 295 | 185 | 180 | 268 | 320 | 215 | 260 | 186 | 205 | 238 | 249 | 295
Ca | mg/l | 0.0001 | 57.24 | 50.4 | 86.88 | 94.26 | 90.04 | 125.8 | 15.57 | 176.5 | 144.5 | 222.9 | 278.3 | 257 | 290 | 318.5 | 161.5 | 323.1 |  | 393.5 | 448.3 | 468.9
Fe | mg/l | 0.001 | 1710.226 | 1090 | 1294 | 1364 | 1318 | 1603 | 193.8 | 2153 | 1912.392 | 2542.815 | 3223.113 | 2978.363 | 3358.042 | 3936.86 | 1704.43 | 3764.661 |  | 4348.38 | 4927.963 | 5005.686
Mg | mg/l | 0.0001 | 14.04 | 13.08 | 19.32 | 20.84 | 18.49 | 21.59 | 2.304 | 25.13 | 25.59 | 26.92 | 30.5 | 26.6 | 30.23 | 31.52 | 25.24 | 29.55 |  | 32.29 | 34.77 | 33.52
Na | mg/l | 0.0001 |  |  |  |  | 7.346 | 8.833 | 0.84 | 8.326 | 1.892 | 3.269 | 2.94 | 2.984 | 16.86 | 3.827 | 2.098 | 3.487 |  | 3.103 | 2.721 | 3.422
S | mg/l |  | 4.678 | 1.527 | 3.271 | 7.168 | 1.907 | 5.77 | 0.541 | 9.469 | 32.85 | 10.26 | 12.85 | 10.18 | 20.1 | 21.56 | 13.81 | 11.96 |  | 20.08 | 26.39 | 31.3
Si | mg/l | 1e-05 | 0 | 0 | 0 | 0 | 0.02 | -4.358 | 0.472 | 0.151 | 0 | 1.371 | 0 | 4.953 | 7.956 | 10.19 | 3.24 | 19.41 |  | -3.542 | -1.674 | 0.011
Li | ug/l | 0.004 | [8 empty] | 7.734 | 12.97 | 7.381 | 6.055 | 6.902 | 11.5 | 14.43 | 10.58 | 12.11 | 11.2 | 11.9 | 13.1
Be | ug/l | 0.003 | [8 empty] | 0.043 | 0 | 0.037 | 0 | 0 | 0.035 | 0.008 | 0.023 | 0.028 | 0.014 | 0.022 | 0.034
Al | ug/l | 0.16 | 281.1 | 508.7 | 313.9 | 259.9 | 262.4 | 176.5 | 174.6 | 187.8 | 221.7 | 116.7 | 167 | 208.5 | 108.7 | 305.7 | 79.06 | 347.1 | 413 | 386.3 | 468.4 | 570.9
Sc | ug/l | 0.007 | [8 empty] | 0 | 0 | 0.06 | 0 | 0 | 0.107 | 0.076 | 0 | 0 | 0 | 0 | 0
Ti | ug/l | [9 empty] | 0.301 | 0.288 | 0.187 | 0.14 | 0.213 | 0.379 | 0.224 | 0.229 | 0.303 | 0.28 | 0.33 | 0.368
V | ug/l | 0.002 | 1.044 | 0.844 | 0.187 | 0.446 | 0.263 | 0.195 | 0.601 | 0.663 | 1.905 | 0.061 | 1.682 | 1.608 | 0.18 | 2.957 | 0 | 3.661 | 5.895 | 4.412 | 4.637 | 4.3
Cr | ug/l | 0.04 | 53.29 | 102.1 | 46.98 | 30.24 | 33.79 | 4.767 | 9.495 | 8.594 | 11.23 | 2.544 | 7.91 | 7.429 | 3.074 | 9.501 | 1.069 | 10.42 | 14.94 | 11.48 | 12.51 | 11.9
Mn | ug/l | 0.007 | 1466.498 | 3682 | 2700 | 2447 | 2439 | 2592 | 2888 | 3135 | 3360.736 | 741.1 | 2901.37 | 2361.041 | 2396.322 | 3059.247 | 1195.938 | 2939.401 | 2993.039 | 2703.305 | 2957.912 | 4541.302
Co | ug/l | 0.002 | 21.27 | 53.02 | 42.43 | 37.76 | 37.3 | 39.72 | 45.41 | 49.47 | 48.05 | 11.18 | 42.97 | 34.95 | 35.97 | 54.39 | 14.05 | 47.49 | 54.57 | 49.78 | 53.43 | 60.12
Ni | ug/l | 0.13 | 251.2 | 570 | 444.3 | 400 | 390.7 | 418.3 | 472.6 | 515.7 | 507.1 | 586.7 | 486.6 | 412.7 | 435.7 | 686.9 | 621.3 | 644.7 | 774.1 | 715.9 | 783.4 | 915.1
Cu | ug/l | 0.01 | 66.41 | 131.7 | 78.91 | 65.45 | 70.29 | 30.15 | 50.73 | 49.32 | 41.24 | 26.32 | 51.12 | 0 | 0 | 63.19 | 3.911 | 111.1 | 110.6 | 83.68 | 98.38 | 86.86
Zn | ug/l | 0.05 | 337.2 | 715.3 | 531 | 479.6 | 439.2 | 403.5 | 439.2 | 473.1 | 363.1 | 564.3 | 347 | 482.6 |  | 716.8 | 1189.167 | 441.8 | 509.4 | 393.5 | 417.4 | 488.9
Ga | ug/l | [9 empty] | 0.799 | 0.115 |  |  |  | 0.899 | 0.058 | 0.976 | 1.588 | 1.104 | 1.17 | 1.319
As | ug/l | 0.002 | 3.386 | 3.769 | 1.84 | 3.126 | 2.715 | 3.571 | 6.052 | 6.273 | 9.33 | 1.019 | 9.173 | 7.497 | 6.353 | 11.81 | 0.476 | 9.682 | 12.74 | 9.577 | 10.4 | 12.73
Se | ug/l | 0.13 | 14.75 | 40.43 | 38.31 | 41.21 | 39.38 | 49.82 | 59.98 | 65.33 | 65.48 | 139.8 | 60.22 | 38.76 | 46.31 | 72.36 | 138.4 | 66.54 | 77.81 | 60.36 | 67.86 | 93.93
Rb | ug/l | 0.002 | [8 empty] | 4.649 | 4.207 | 4.321 | 3.159 | 3.248 | 4.583 | 3.596 | 3.972 | 4.462 | 4.026 | 4.344 | 5.268
Sr | ug/l | 0.008 | 55.81 | 191 | 222.2 | 220.4 | 221.5 | 284.9 | 338 | 377.5 | 508.4 | 515.3 | 500.4 | 430.4 | 457.6 | 678.3 | 651.5 | 601.2 | 717.7 | 645.2 | 731.4 | 882.6
Zr | ug/l | 0.008 | 0.213 | 0.193 | 0.288 | 0.799 | 0.105 | 0.132 | 0.53 | 0.506 | 0.363 | 1.382 | 3.228 | 0 | 0 | 0 | 0 | 0.591 | 2.352 | 0.652 | 1.432 | 1.03
Ag | ug/l | 0.001 | [8 empty] | 0.119 | 0.181 | 0.087 | 0 | 0 | 0.062 | 0.124 | 0.298 | 0.18 | 0.15 | 0.147 | 0.261
Cd | ug/l | 0.004 | 7.711 | 11.92 | 7.781 | 5.946 | 5.353 | 3.759 | 3.907 | 4.212 | 5.038 | 7.254 | 5.348 | 4.588 | 3.629 | 6.547 | 4.761 | 7.063 | 6.441 | 5.068 | 4.816 | 4.103
Sn | ug/l | [9 empty] | 0.155 | 0.26 | 0.14 | 0.031 | 0.016 | 0.196 | 0.163 | 0.195 | 0.196 | 0.194 | 0.166 | 0.182
Sb | ug/l | 0.003 | [8 empty] | 0.545 | 0.548 | 0.525 | 0.039 | 0.162 | 0.65 | 0.246 | 0.604 | 0.641 | 0.627 | 0.656 | 0.776
Cs | ug/l | 0.0001 | [8 empty] | 0.392 | 1.123 | 0.339 | 0 | 0 | 0.304 | 0.986 | 0.287 | 0.322 | 0.305 | 0.346 | 0.397
Ba | ug/l | 0.01 | 101.1 | 275 | 259.3 | 234.6 | 234.9 | 326.3 | 409 | 449 | 685.6 | 263.2 | 768.9 | 776 | 677.6 | 943.1 | 481.3 | 922.2 | 1158.676 | 980.3 | 1031.073 | 991.7
La | ug/l | 5e-05 | [8 empty] | 0.546 | 0.264 |  | 0.024 | 0 | 0.669 | 0.19 | 0.776 | 1.007 | 0.788 | 0.756 | 0.633
Ce | ug/l | 4e-05 | 0.486 | 0.6 | 0.513 | 0.365 | 0.346 | 0.241 | 0.396 | 0.408 | 0.814 | 0.342 |  | 0.061 | 0 | 1.011 | 0.264 | 1.215 | 1.627 | 1.249 | 1.206 | 0.93
Pr | ug/l | 1e-05 | [8 empty] | 0.096 | 0.035 |  | 0 | 0 | 0.108 | 0.025 | 0.134 | 0.182 | 0.136 | 0.139 | 0.112
Nd | ug/l | [9 empty] | 0.427 | 0.342 |  |  |  | 0.481 | 0.32 | 0.612 | 0.86 | 0.622 | 0.637 | 0.559
Sm | ug/l | 0.0001 | [8 empty] | 0.07 | 0.025 |  | 0 | 0 | 0.09 | 0.021 | 0.106 | 0.156 | 0.122 | 0.115 | 0.092
Eu | ug/l | 3e-05 | [8 empty] | 0.13 | 0.047 |  | 0 | 0 | 0.165 | 0.074 | 0.161 | 0.197 | 0.163 | 0.172 | 0.173
Gd | ug/l | 3e-05 | [8 empty] | 0.094 | 0.04 |  | 0 | 0 | 0.117 | 0.028 | 0.155 | 0.183 | 0.151 | 0.149 | 0.129
Tb | ug/l | 1e-05 | [8 empty] | 0.014 | 0.005 |  | 0 | 0 | 0.015 | 0.004 | 0.018 | 0.027 | 0.02 | 0.02 | 0.018
Dy | ug/l | 4e-05 | [8 empty] | 0.085 | 0.029 |  | 0 | 0 | 0.101 | 0.025 | 0.138 | 0.189 | 0.142 | 0.14 | 0.115
Ho | ug/l | 1e-05 | [8 empty] | 0.02 | 0.007 |  | 0 | 0 | 0.028 | 0.006 | 0.031 | 0.042 | 0.031 | 0.031 | 0.025
Er | ug/l | 1e-05 | [8 empty] | 0.066 | 0.024 |  | 0 | 0 | 0.076 | 0.016 | 0.101 | 0.139 | 0.101 | 0.102 | 0.079
Tm | ug/l | 1e-05 | [8 empty] | 0.009 | 0.003 |  | 0 | 0 | 0.012 | 0.002 | 0.013 | 0.019 | 0.014 | 0.014 | 0.01
Yb | ug/l | 1e-05 | [8 empty] | 0.054 | 0.015 |  | 0 | 0 | 0.067 | 0.013 | 0.091 | 0.116 | 0.091 | 0.093 | 0.073
Lu | ug/l | 2e-05 | [8 empty] | 0.007 | 0.003 |  | 0 | 0 | 0.011 | 0.001 | 0.015 | 0.02 | 0.016 | 0.015 | 0.011
Hg | ug/l | [9 empty] | 0.005 | 0.002 |  | 0.001 | 0 | 0.006 | 0.006 | 0.004 | 0.005 | 0.003 | 0.006 | 0.002
Tl | ug/l | 4e-05 | [8 empty] | 0.022 | 0.455 |  | 0 | 0 | 0.039 | 0.46 | 0.051 | 0.025 | 0.02 | 0.034 | 0.027
Pb | ug/l | 0.008 | 1.266 | 1.088 | 1.611 | 1.487 | 1.092 | 0.481 | 0.306 | 0.277 | 0.342 | 0.303 | 0.342 | 0.276 | 0 | 0.48 | 0.361 | 0.48 | 0.404 | 0.451 | 0.74 | 0.479
Th | ug/l | 0.0002 | [8 empty] | 0.02 | 0.218 |  | 0 | 0 | 0.005 | 0.18 | 0.039 | 0.013 | 0.015 | 0.101 | 0.046
U | ug/l | 1e-05 | 23.38 | 49.72 | 27.6 | 24.71 | 25.27 | 9.114 | 15.48 | 13.48 | 19.53 | 51.24 |  | 2.425 | 0.177 | 13.19 | 28.61 | 20.15 | 26.91 | 21.2 | 21.85 | 16.38
F- | mg/l | 0.01 | 0 | 0 | 0.2139 | 0 | 0 | 0 | 0 | 0 | 0 | 0 |  | 20.39 | 13.82 | 5.436 | 0 |  | 0 | 0 | 0 | 0
Cl- | mg/l | 0.02 | 3251 | 3055 | 3584 | 4458 | 3097 | 4144 | 3954 | 4138 | 4522 | 936.4 |  | 6558 | 5998 | 6773 | 6764 |  | 8120.611 | 8033 | 8480 | 10372.8
NO2- | mg/l | 0.2 | 0 | 0 | 0 | 0 | 0 | 0 | 0 | 0 | 0 | 0 |  | 0 | 0 | 0 | 0 |  | 0 | 0 | 0 | 0
Br- | mg/l | 0.01 | 0 | 0 | 0 | 0 | 0 | 0 | 0 | 0 | 0 | 0 |  | 0 | 0 | 0 | 0 |  | 0 | 0 | 0 | 0
NO3- | mg/l | 0.2 | 17.45 | 101.2 | 18.74 | 60.82 | 21.99 | 33.9 | 51.39 | 50.43 | 16.35 | 2.305 |  | 124.1 | 124.5 | 51.51 | 4.943 |  | 111.9 | 162.8 | 84.83 | 181.2
HPO42- | mg/l | 0.2 | 0 | 0 | 0 | 0 | 0 | 0 | 0 | 0 | 0 | 0 |  | 0 | 0 | 0 | 0 |  | 0 | 0.577 | 1.011 | 0
SO42- | mg/l | 0.1 | 9.871 | 4.289 | 0 | 11.03 | 4.376 | 86.34 | 64.43 | 76.77 | 64.87 | 20.25 |  | 151.9 | 163.1 | 160.4 | 249.5 |  | 46 | 67.47 | 57.71 | 101.9
Note: Blank cells indicate the parameter was not measured.